## GPIO List
Power Domain | Pin Num (ball location) | Driving | Pull Type (Bold is reset initial) | IO Reset default mode | Pin Name | GPIO reset default mode | EINT | Aux Func.0 | Aux Func.1 | Aux Func.2 | Aux Func.3 | Aux Func.4 | Aux Func.5 | Aux Func.6 | Aux Func.7
DVDD18_IORB | AB5 | 2/4/6/8/10/12/14/16mA | PU/PD | I | PAD_EINT0 | 0 | EINT0 | GPIO0 | O:MRG_SYNC | O:PCM0_SYNC | B0:TP_GPIO0_AO | I0:SRCLKENAI0 | O*SCP_SPI2_CS | O*I2S3_MCK | O*SPI2_CSB
DVDD18_IORB | AB4 | 2/4/6/8/10/12/14/16mA | PU/PD | I | PAD_EINT1 | 0 | EINT1 | GPIO1 | O*MRG_CLK | O*PCM0_CLK | B0:TP_GPIO1_AO | O*CLKM3 | O*SCP_SPI2_MO | O*I2S3_BCK | O*SPI2_MO
DVDD18_IORB | AG2 | 2/4/6/8/10/12/14/16mA | PU/PD | I | PAD_EINT2 | 0 | EINT2 | GPIO2 | O:MRG_DO | O:PCM0_DO | B0:TP_GPIO2_AO | B1:SCL6 | O*SCP_SPI2_CK | O:I2S3_LRCK | O*SPI2_CLK
DVDD18_IORB | AG1 | 2/4/6/8/10/12/14/16mA | PU/PD | I | PAD_EINT3 | 0 | EINT3 | GPIO3 | I0:MRG_DI | I0:PCM0_DI | B0:TP_GPIO3_AO | B1:SDA6 | O*TDM_MCK | O:I2S3_DO | O:SCP_VREQ_VAO
DVDD18_IORB | AC3 | 2/4/6/8/10/12/14/16mA | PU/PD | I | PAD_EINT4 | 0 | EINT4 | GPIO4 | O:PWM_B | O*I2S0_MCK | O:SSPM_UTXD_AO | I1:MD_URXD1 | O*TDM_BCK | B0:TP_GPIO4_AO | B1:DAP_MD32_SWD
DVDD18_IORB | AF2 | 2/4/6/8/10/12/14/16mA | PU/PD | I | PAD_EINT5 | 0 | EINT5 | GPIO5 | O:PWM_C | B0*I2S0_BCK | I1:SSPM_URXD_AO | O:MD_UTXD1 | O*TDM_LRCK | B0:TP_GPIO5_AO | I0*DAP_MD32_SWCK
DVDD18_IORB | AE2 | 2/4/6/8/10/12/14/16mA | PU/PD | I | PAD_EINT6 | 0 | EINT6 | GPIO6 | O:PWM_A | B0:I2S0_LRCK | I1:IDDIG | I1:MD_URXD0 | O*TDM_DATA0 | B0:TP_GPIO6_AO | O:CMFLASH
DVDD18_IORB | AE1 | 2/4/6/8/10/12/14/16mA | PU/PD | I | PAD_EINT7 | 0 | EINT7 | GPIO7 | I0*SPI1_B_MI | I0:I2S0_DI | O:USB_DRVVBUS | O:MD_UTXD0 | O*TDM_DATA1 | B0:TP_GPIO7_AO | I0:DVFSRC_EXT_REQ
DVDD18_IORB | AD4 | 2/4/6/8/10/12/14/16mA | PU/PD | I | PAD_EINT8 | 0 | EINT8 | GPIO8 | O*SPI1_B_CSB | O:ANT_SEL3 | B1:SCL7 | I0:CONN_MCU_TRST_B | O*TDM_DATA2 | I0:MD_INT0 | I1:JTRSTN_SEL1
DVDD18_IORB | W4 | 2/4/6/8/10/12/14/16mA | PU/PD | I | PAD_EINT9 | 0 | EINT9 | GPIO9 | O*SPI1_B_MO | O:ANT_SEL4 | O*CMMCLK2 | O:CONN_MCU_DBGACK_N | I0:SSPM_JTAG_TRSTN | I1:IO_JTAG_TRSTN | B0:DBG_MON_B10
DVDD18_IORB | Y4 | 2/4/6/8/10/12/14/16mA | PU/PD | I | PAD_EINT10 | 0 | EINT10 | GPIO10 | O*SPI1_B_CLK | O:ANT_SEL5 | O*CMMCLK3 | I1:CONN_MCU_DBGI_N | O*TDM_DATA3 | I0:EXT_FRAME_SYNC | B0:DBG_MON_B11
DVDD18_IOLT | N26 | 2/4/6/8/10/12/14/16mA | PU/PD | I | PAD_SCL6 | 0 | EINT11 | GPIO11 | I1:TP_URXD1_AO | I1:IDDIG | B1:SCL6 | I1:UCTS1 | I1:UCTS0 | I0:SRCLKENAI1 | O*I2S5_MCK
DVDD18_IOLT | P26 | 2/4/6/8/10/12/14/16mA | PU/PD | I | PAD_SDA6 | 0 | EINT12 | GPIO12 | O:TP_UTXD1_AO | O:USB_DRVVBUS | B1:SDA6 | O:URTS1 | O:URTS0 | I0:I2S2_DI2 | O*I2S5_BCK
DVDD18_IOLM | W23 | 2/4/6/8/10/12/14/16mA | PU/PD | I | PAD_DPI_D0 * | 0 | EINT13 | GPIO13 | B0:DBPI_D0 | I0*SPI5_MI | O:PCM0_SYNC | I1:MD_URXD0 | O:ANT_SEL3 | O*I2S0_MCK | B0:DBG_MON_B15
DVDD18_IOLM | AA25 | 2/4/6/8/10/12/14/16mA | PU/PD | I | PAD_DPI_D1 * | 0 | EINT14 | GPIO14 | B0:DBPI_D1 | O*SPI5_CSB | O*PCM0_CLK | O:MD_UTXD0 | O:ANT_SEL4 | B0*I2S0_BCK | B0:DBG_MON_B16
DVDD18_IOLM | W25 | 2/4/6/8/10/12/14/16mA | PU/PD | I | PAD_DPI_D2 * | 0 | EINT15 | GPIO15 | B0:DBPI_D2 | O*SPI5_MO | O:PCM0_DO | I1:MD_URXD1 | O:ANT_SEL5 | B0:I2S0_LRCK | B0:DBG_MON_B17
DVDD18_IOLM | W26 | 2/4/6/8/10/12/14/16mA | PU/PD | I | PAD_DPI_D3 * | 0 | EINT16 | GPIO16 | B0:DBPI_D3 | O*SPI5_CLK | I0:PCM0_DI | O:MD_UTXD1 | O:ANT_SEL6 | I0:I2S0_DI | B0:DBG_MON_B23
DVDD18_IOLM | AB26 | 2/4/6/8/10/12/14/16mA | PU/PD | I | PAD_DPI_D4 * | 0 | EINT17 | GPIO17 | B0:DBPI_D4 | I0*SPI4_MI | I0:CONN_MCU_TRST_B | I0:MD_INT0 | O:ANT_SEL7 | O*I2S3_MCK | B0:DBG_MON_A1
DVDD18_IOLM | AB23 | 2/4/6/8/10/12/14/16mA | PU/PD | I | PAD_DPI_D5 * | 0 | EINT18 | GPIO18 | B0:DBPI_D5 | O*SPI4_CSB | I1:CONN_MCU_DBGI_N | I0:MD_INT0 | O:SCP_VREQ_VAO | O*I2S3_BCK | B0:DBG_MON_A2
DVDD18_IOLM | W24 | 2/4/6/8/10/12/14/16mA | PU/PD | I | PAD_DPI_D6 | 0 | EINT19 | GPIO19 | B0:DBPI_D6 | O*SPI4_MO | O:CONN_MCU_TDO | I0:MD_INT2_C2K_UIM1_HOT_PLUG | I1:URXD1 | O:I2S3_LRCK | B0:DBG_MON_A3
DVDD18_IOLM | Y24 | 2/4/6/8/10/12/14/16mA | PU/PD | I | PAD_DPI_D7 | 0 | EINT20 | GPIO20 | B0:DBPI_D7 | O*SPI4_CLK | O:CONN_MCU_DBGACK_N | I0:MD_INT1_C2K_UIM0_HOT_PLUG | O:UTXD1 | O:I2S3_DO | B0:DBG_MON_A19
DVDD18_IOLM | AB24 | 2/4/6/8/10/12/14/16mA | PU/PD | I | PAD_DPI_D8 | 0 | EINT21 | GPIO21 | B0:DBPI_D8 | I0*SPI3_MI | I1:CONN_MCU_TMS | B1:DAP_MD32_SWD | B1:CONN_MCU_AICE_TMSC | O*I2S2_MCK | B0:DBG_MON_B5
DVDD18_IOLM | Y26 | 2/4/6/8/10/12/14/16mA | PU/PD | I | PAD_DPI_D9 | 0 | EINT22 | GPIO22 | B0:DBPI_D9 | O*SPI3_CSB | I0*CONN_MCU_TCK | I0*DAP_MD32_SWCK | I0*CONN_MCU_AICE_TCKC | O*I2S2_BCK | B0:DBG_MON_B6
DVDD18_IOLM | AA26 | 2/4/6/8/10/12/14/16mA | PU/PD | I | PAD_DPI_D10 | 0 | EINT23 | GPIO23 | B0:DBPI_D10 | O*SPI3_MO | I0:CONN_MCU_TDI | I1:UCTS1 | I0:EXT_FRAME_SYNC | O:I2S2_LRCK | B0:DBG_MON_B7
DVDD18_IOLM | AA23 | 2/4/6/8/10/12/14/16mA | PU/PD | I | PAD_DPI_D11 | 0 | EINT24 | GPIO24 | B0:DBPI_D11 | O*SPI3_CLK | I0:SRCLKENAI0 | O:URTS1 | I0*IO_JTAG_TCK | I0:I2S2_DI | B0:DBG_MON_B31
DVDD18_IOLM | Y23 | 2/4/6/8/10/12/14/16mA | PU/PD | I | PAD_DPI_HSYNC | 0 | EINT25 | GPIO25 | O*DBPI_HSYNC | O:ANT_SEL0 | B1:SCL6 | B1:KPCOL2 | B1:IO_JTAG_TMS | O*I2S1_MCK | B0:DBG_MON_B0
DVDD18_IOLM | AA24 | 2/4/6/8/10/12/14/16mA | PU/PD | I | PAD_DPI_VSYNC | 0 | EINT26 | GPIO26 | O*DBPI_VSYNC | O:ANT_SEL1 | B1:SDA6 | B1:KPROW2 | I1:IO_JTAG_TDI | O*I2S1_BCK | B0:DBG_MON_B1
DVDD18_IOLM | AC26 | 2/4/6/8/10/12/14/16mA | PU/PD | I | PAD_DPI_DE | 0 | EINT27 | GPIO27 | O*DBPI_DE | O:ANT_SEL2 | B1:SCL7 | O*DMIC_CLK | O:IO_JTAG_TDO | O:I2S1_LRCK | B0:DBG_MON_B9
DVDD18_IOLM | AC25 | 2/4/6/8/10/12/14/16mA | PU/PD | I | PAD_DPI_CK | 0 | EINT28 | GPIO28 | O*DBPI_CK | I0:DVFSRC_EXT_REQ | B1:SDA7 | I0*DMIC_DAT | I1:IO_JTAG_TRSTN | O:I2S1_DO | B0:DBG_MON_B32
DVDD18_MSDC1; DVDD28_MSDC1 | AC24 | 2/4/6/8/10/12/14/16mA | PU/PD | OL | PAD_MSDC1_CLK | 1 | EINT29 | GPIO29 | O*MSDC1_CLK | I0*IO_JTAG_TCK | I0*UDI_TCK | I0*CONN_DSP_JCK | I1*SSPM_JTAG_TCK | B0*PCM1_CLK | B0:DBG_MON_A6
DVDD18_MSDC1; DVDD28_MSDC1 | AD27 | 2/4/6/8/10/12/14/16mA | PU/PD | I | PAD_MSDC1_DAT3 | 1 | EINT30 | GPIO30 | B1*MSDC1_DAT3 | B1:DAP_MD32_SWD | B1:CONN_MCU_AICE_TMSC | O:CONN_DSP_JINTP | I0:SSPM_JTAG_TRSTN | I0:PCM1_DI | B0:DBG_MON_A7
DVDD18_MSDC1; DVDD28_MSDC1 | AD26 | 2/4/6/8/10/12/14/16mA | PU/PD | I | PAD_MSDC1_CMD | 1 | EINT31 | GPIO31 | B1*MSDC1_CMD | B1:IO_JTAG_TMS | I0:UDI_TMS | I1:CONN_DSP_JMS | I1:SSPM_JTAG_TMS | B0:PCM1_SYNC | B0:DBG_MON_A8
DVDD18_MSDC1; DVDD28_MSDC1 | AD24 | 2/4/6/8/10/12/14/16mA | PU/PD | I | PAD_MSDC1_DAT0 | 1 | EINT32 | GPIO32 | B1*MSDC1_DAT0 | I1:IO_JTAG_TDI | I0:UDI_TDI | I0:CONN_DSP_JDI | I1:SSPM_JTAG_TDI | O:PCM1_DO0 | B0:DBG_MON_A9
DVDD18_MSDC1; DVDD28_MSDC1 | AC23 | 2/4/6/8/10/12/14/16mA | PU/PD | I | PAD_MSDC1_DAT2 | 1 | EINT33 | GPIO33 | B1*MSDC1_DAT2 | I1:IO_JTAG_TRSTN | I0:UDI_NTRST | I0*DAP_MD32_SWCK | I0*CONN_MCU_AICE_TCKC | O:PCM1_DO2 | B0:DBG_MON_A10
DVDD18_MSDC1; DVDD28_MSDC1 | AE26 | 2/4/6/8/10/12/14/16mA | PU/PD | I | PAD_MSDC1_DAT1 | 1 | EINT34 | GPIO34 | B1*MSDC1_DAT1 | O:IO_JTAG_TDO | O:UDI_TDO | O:CONN_DSP_JDO | B1:SSPM_JTAG_TDO | O:PCM1_DO1 | B0:DBG_MON_A11
DVDD18_SIM2; DVDD28_SIM2 | AE24 | 1.8v driving current : 3.848mA -15.41mA 3.3v driving current : 3.684mA -20.88mA | PU/PD | I | PAD_SIM2_SIO | 0 | EINT35 | GPIO35 | B1*MD1_SIM2_SIO | O:CCU_JTAG_TDO | B1*MD1_SIM1_SIO |  | O:SCP_JTAG_TDO | I1:CONN_DSP_JMS | B0:DBG_MON_A28
DVDD18_SIM2; DVDD28_SIM2 | AE25 | 1.8v driving current : 3.848mA -15.41mA 3.3v driving current : 3.684mA -20.88mA | PU/PD | I | PAD_SIM2_SRST | 0 | EINT36 | GPIO36 | O*MD1_SIM2_SRST | I1:CCU_JTAG_TMS | O*MD1_SIM1_SRST | B1:CONN_MCU_AICE_TMSC | B1:SCP_JTAG_TMS | O:CONN_DSP_JINTP | B0:DBG_MON_A29
DVDD18_SIM2; DVDD28_SIM2 | AD23 | 1.8v driving current : 3.848mA -15.41mA 3.3v driving current : 3.684mA -20.88mA | PU/PD | I | PAD_SIM2_SCLK | 0 | EINT37 | GPIO37 | O*MD1_SIM2_SCLK | I1:CCU_JTAG_TDI | O*MD1_SIM1_SCLK |  | I1:SCP_JTAG_TDI | O:CONN_DSP_JDO | B0:DBG_MON_A30
DVDD18_SIM1; DVDD28_SIM1 | AE23 | 1.8v driving current : 3.848mA -15.41mA 3.3v driving current : 3.684mA -20.88mA | PU/PD | I | PAD_SIM1_SCLK | 0 | EINT38 | GPIO38 | O*MD1_SIM1_SCLK |  | O*MD1_SIM2_SCLK | I0*CONN_MCU_AICE_TCKC |  |  | B0:DBG_MON_A20
DVDD18_SIM1; DVDD28_SIM1 | AE22 | 1.8v driving current : 3.848mA -15.41mA 3.3v driving current : 3.684mA -20.88mA | PU/PD | I | PAD_SIM1_SRST | 0 | EINT39 | GPIO39 | O*MD1_SIM1_SRST | I1*CCU_JTAG_TCK | O*MD1_SIM2_SRST |  | I1*SCP_JTAG_TCK | I0*CONN_DSP_JCK | B0:DBG_MON_A31
DVDD18_SIM1; DVDD28_SIM1 | AF24 | 1.8v driving current : 3.848mA -15.41mA 3.3v driving current : 3.684mA -20.88mA | PU/PD | I | PAD_SIM1_SIO | 0 | EINT40 | GPIO40 | B1*MD1_SIM1_SIO | I1:CCU_JTAG_TRST | B1*MD1_SIM2_SIO |  | I0:SCP_JTAG_TRSTN | I0:CONN_DSP_JDI | B0:DBG_MON_A32
DVDD18_IOBL | AF23 | 2/4/6/8/10/12/14/16mA | PU/PD | I | PAD_IDDIG | 0 | EINT41 | GPIO41 | I1:IDDIG | I1:URXD1 | I1:UCTS0 | O:SSPM_UTXD_AO | I0:EXT_FRAME_SYNC | O*DMIC_CLK
DVDD18_IOBL | AF26 | 2/4/6/8/10/12/14/16mA | PU/PD | I | PAD_DRVBUS | 0 | EINT42 | GPIO42 | O:USB_DRVVBUS | O:UTXD1 | O:URTS0 | I1:SSPM_URXD_AO | I0:EXT_FRAME_SYNC | I0*DMIC_DAT
DVDD18_IOBL | AH23 | 2/4/6/8/10/12/14/16mA | PU/PD | I | PAD_DISP_PWM | 0 | EINT43 | GPIO43 | O:DISP_PWM
DVDD18_IOBL | AG26 | 2/4/6/8/10/12/14/16mA | PU/PD | I | PAD_DSI_TE | 0 | EINT44 | GPIO44 | I0:DSI_TE
DVDD18_IOBL | AH27 | 2/4/6/8/10/12/14/16mA | PU/PD | I | PAD_LCM_RST | 0 | EINT45 | GPIO45 | O:LCM_RST
DVDD18_IOBL | AG25 | 2/4/6/8/10/12/14/16mA | PU/PD | I | PAD_INT_SIM2 | 0 | EINT46 | GPIO46 | I0:MD_INT2_C2K_UIM1_HOT_PLUG | I1:URXD1 | I1:UCTS1 | O:CCU_UTXD_AO | I1:TP_UCTS1_AO | I1:IDDIG | O:I2S5_LRCK
DVDD18_IOBL | AG24 | 2/4/6/8/10/12/14/16mA | PU/PD | I | PAD_INT_SIM1 | 0 | EINT47 | GPIO47 | I0:MD_INT1_C2K_UIM0_HOT_PLUG | O:UTXD1 | O:URTS1 | I1:CCU_URXD_AO | O:TP_URTS1_AO | O:USB_DRVVBUS | O:I2S5_DO
DVDD18_IOBL | AH24 | 2/4/6/8/10/12/14/16mA | PU/PD | I | PAD_SCL5 | 1 | EINT48 | GPIO48 | B1:SCL5
DVDD18_IOBL | AH25 | 2/4/6/8/10/12/14/16mA | PU/PD | I | PAD_SDA5 | 1 | EINT49 | GPIO49 | B1:SDA5
DVDD18_IOBL | AF22 | 2/4/6/8/10/12/14/16mA | PU/PD | I | PAD_SCL3 | 1 | EINT50 | GPIO50 | B1:SCL3
DVDD18_IOBL | AG22 | 2/4/6/8/10/12/14/16mA | PU/PD | I | PAD_SDA3 | 1 | EINT51 | GPIO51 | B1:SDA3
DVDD18_IOBL | AJ25 | 2/4/6/8/10/12/14/16mA | PU/PD | OL | PAD_BPI_ANT2 | 1 | EINT52 | GPIO52 | O*BPI_ANT2
DVDD18_IOBL | AJ24 | 2/4/6/8/10/12/14/16mA | PU/PD | OL | PAD_BPI_ANT0 | 1 | EINT53 | GPIO53 | O*BPI_ANT0
DVDD18_IOBL | AH26 | 2/4/6/8/10/12/14/16mA | PU/PD | OL | PAD_BPI_OLAT1 | 1 | EINT54 | GPIO54 | O*BPI_OLAT1
DVDD18_IOBL | AJ26 | 2/4/6/8/10/12/14/16mA | PU/PD | OL | PAD_BPI_BUS8 | 1 | EINT55 | GPIO55 | O*BPI_BUS8
DVDD18_IOBL | AH22 | 2/4/6/8/10/12/14/16mA | PU/PD | OL | PAD_BPI_BUS9 | 1 | EINT56 | GPIO56 | O*BPI_BUS9 | O: SCL_6306
DVDD18_IOBL | AJ22 | 2/4/6/8/10/12/14/16mA | PU/PD | OL | PAD_BPI_BUS10 | 1 | EINT57 | GPIO57 | O*BPI_BUS10 | B1: SDA_6306
DVDD18_IOBL | AG20 | 2/4/6/8/10/12/14/16mA | PU/PD | I | PAD_RFIC0_BSI_D2 | 1 | EINT58 | GPIO58 | B0*RFIC0_BSI_D2 | O*SPM_BSI_D2 | O:PWM_B
DVDD18_IOBL | AE20 | 2/4/6/8/10/12/14/16mA | PU/PD | I | PAD_RFIC0_BSI_D1 | 1 | EINT59 | GPIO59 | B0*RFIC0_BSI_D1 | O*SPM_BSI_D1
DVDD18_IOBL | AF20 | 2/4/6/8/10/12/14/16mA | PU/PD | I | PAD_RFIC0_BSI_D0 | 1 | EINT60 | GPIO60 | B0*RFIC0_BSI_D0 | O*SPM_BSI_D0
DVDD18_IORB | AG7 | 2/4/6/8/10/12/14/16mA | PU/PD | I | PAD_MISC_BSI_DO_1 | 1 | EINT61 | GPIO61 | B0*MIPI1_SDATA
DVDD18_IORB | AH7 | 2/4/6/8/10/12/14/16mA | PU/PD | OL | PAD_MISC_BSI_CK_1 | 1 | EINT62 | GPIO62 | O*MIPI1_SCLK
DVDD18_IORB | AJ8 | 2/4/6/8/10/12/14/16mA | PU/PD | I | PAD_MISC_BSI_DO_0 | 1 | EINT63 | GPIO63 | B0*MIPI0_SDATA
DVDD18_IORB | AJ7 | 2/4/6/8/10/12/14/16mA | PU/PD | OL | PAD_MISC_BSI_CK_0 | 1 | EINT64 | GPIO64 | O*MIPI0_SCLK
DVDD18_IORB | AE6 | 2/4/6/8/10/12/14/16mA | PU/PD | I | PAD_MISC_BSI_DO_3 | 1 | EINT65 | GPIO65 | B0*MIPI3_SDATA | O*BPI_OLAT2
DVDD18_IORB | AD6 | 2/4/6/8/10/12/14/16mA | PU/PD | OL | PAD_MISC_BSI_CK_3 | 1 | EINT66 | GPIO66 | O*MIPI3_SCLK | O*BPI_OLAT3
DVDD18_IORB | AG6 | 2/4/6/8/10/12/14/16mA | PU/PD | I | PAD_MISC_BSI_DO_2 | 1 | EINT67 | GPIO67 | B0*MIPI2_SDATA
DVDD18_IORB | AF6 | 2/4/6/8/10/12/14/16mA | PU/PD | OL | PAD_MISC_BSI_CK_2 | 1 | EINT68 | GPIO68 | O*MIPI2_SCLK
DVDD18_IORB | AH6 | 2/4/6/8/10/12/14/16mA | PU/PD | OL | PAD_BPI_BUS7 | 1 | EINT69 | GPIO69 | O*BPI_BUS7
DVDD18_IORB | AJ5 | 2/4/6/8/10/12/14/16mA | PU/PD | OL | PAD_BPI_BUS6 | 1 | EINT70 | GPIO70 | O*BPI_BUS6
DVDD18_IORB | AD5 | 2/4/6/8/10/12/14/16mA | PU/PD | OL | PAD_BPI_BUS5 | 1 | EINT71 | GPIO71 | O*BPI_BUS5
DVDD18_IORB | AE5 | 2/4/6/8/10/12/14/16mA | PU/PD | OL | PAD_BPI_BUS4 | 1 | EINT72 | GPIO72 | O*BPI_BUS4
DVDD18_IORB | AF5 | 2/4/6/8/10/12/14/16mA | PU/PD | OL | PAD_BPI_BUS3 | 1 | EINT73 | GPIO73 | O*BPI_BUS3
DVDD18_IORB | AG5 | 2/4/6/8/10/12/14/16mA | PU/PD | OL | PAD_BPI_BUS2 | 1 | EINT74 | GPIO74 | O*BPI_BUS2
DVDD18_IORB | AH5 | 2/4/6/8/10/12/14/16mA | PU/PD | OL | PAD_BPI_BUS1 | 1 | EINT75 | GPIO75 | O*BPI_BUS1
DVDD18_IORB | AC6 | 2/4/6/8/10/12/14/16mA | PU/PD | OL | PAD_BPI_BUS0 | 1 | EINT76 | GPIO76 | O*BPI_BUS0
DVDD18_IORB | AJ4 | 2/4/6/8/10/12/14/16mA | PU/PD | OL | PAD_BPI_ANT1 | 1 | EINT77 | GPIO77 | O*BPI_ANT1
DVDD18_IORB | AH4 | 2/4/6/8/10/12/14/16mA | PU/PD | OL | PAD_BPI_OLAT0 | 1 | EINT78 | GPIO78 | O*BPI_OLAT0
DVDD18_IORB | AG4 | 2/4/6/8/10/12/14/16mA | PU/PD | OL | PAD_BPI_PA_VM1 | 1 | EINT79 | GPIO79 | O:BPI_PA_VM1 | B0*MIPI4_SDATA
DVDD18_IORB | AH3 | 2/4/6/8/10/12/14/16mA | PU/PD | OL | PAD_BPI_PA_VM0 | 1 | EINT80 | GPIO80 | O:BPI_PA_VM0 | O*MIPI4_SCLK
DVDD18_IORB | AF4 | 2/4/6/8/10/12/14/16mA | PU/PD | I | PAD_SDA1 | 1 | EINT81 | GPIO81 | B1:SDA1
DVDD18_IORB | AC5 | 2/4/6/8/10/12/14/16mA | PU/PD | I | PAD_SDA0 | 1 | EINT82 | GPIO82 | B1:SDA0
DVDD18_IORB | AB6 | 2/4/6/8/10/12/14/16mA | PU/PD | I | PAD_SCL0 | 1 | EINT83 | GPIO83 | B1:SCL0
DVDD18_IORB | AE4 | 2/4/6/8/10/12/14/16mA | PU/PD | I | PAD_SCL1 | 1 | EINT84 | GPIO84 | B1:SCL1
DVDD18_IORB | AJ2 | 2/4/6/8/10/12/14/16mA | PU/PD | I | PAD_SPI_MI | 0 | EINT85 | GPIO85 | I0*SPI0_MI | I0*SCP_SPI0_MI | O*CLKM3 | O*I2S1_BCK | O:MFG_DFD_JTAG_TDO | O:DFD_TDO | O:JTDO_SEL1
DVDD18_IORB | AG3 | 2/4/6/8/10/12/14/16mA | PU/PD | I | PAD_SPI_CSB | 0 | EINT86 | GPIO86 | O*SPI0_CSB | O*SCP_SPI0_CS | O*CLKM0 | O:I2S1_LRCK | I0:MFG_DFD_JTAG_TMS | I0:DFD_TMS | B1:JTMS_SEL1
DVDD18_IORB | AH2 | 2/4/6/8/10/12/14/16mA | PU/PD | I | PAD_SPI_MO | 0 | EINT87 | GPIO87 | O*SPI0_MO | O*SCP_SPI0_MO | B1:SDA1 | O:I2S1_DO | I0:MFG_DFD_JTAG_TDI | I0:DFD_TDI | I1:JTDI_SEL1
DVDD18_IORB | AF3 | 2/4/6/8/10/12/14/16mA | PU/PD | I | PAD_SPI_CLK | 0 | EINT88 | GPIO88 | O*SPI0_CLK | O*SCP_SPI0_CK | B1:SCL1 | O*I2S1_MCK | I0*MFG_DFD_JTAG_TCK | I0*DFD_TCK_XI | I0*:JTCK_SEL1
DVDD18_IORB | W5 | 2/4/6/8/10/12/14/16mA | PU/PD | I | PAD_SRCLKENAI | 0 | EINT89 | GPIO89 | I0:SRCLKENAI0 | O:PWM_C | O*I2S5_BCK | O:ANT_SEL6 | B1:SDA8 | O*CMVREF0 | B0:DBG_MON_A21
DVDD18_IORB | AA6 | 2/4/6/8/10/12/14/16mA | PU/PD | I | PAD_PWM_A | 0 | EINT90 | GPIO90 | O:PWM_A | O*CMMCLK2 | O:I2S5_LRCK | O:SCP_VREQ_VAO | B1:SCL8 | I1:PTA_RXD | B0:DBG_MON_A22
DVDD18_IORB | AH1 | 2/4/6/8/10/12/14/16mA | PU/PD | I | PAD_KPROW1 | 0 | EINT91 | GPIO91 | B1:KPROW1 | O:PWM_B | O:I2S5_DO | O:ANT_SEL7 | O*CMMCLK3 | O:PTA_TXD
DVDD18_IORB | AA5 | 2/4/6/8/10/12/14/16mA | PU/PD | OL | PAD_KPROW0 | 1 | EINT92 | GPIO92 | B1:KPROW0
DVDD18_IORB | AC4 | 2/4/6/8/10/12/14/16mA | PU/PD | I | PAD_KPCOL0 | 1 | EINT93 | GPIO93 | B1:KPCOL0 | [5 empty] | B0:DBG_MON_B27
DVDD18_IORB | AE3 | 2/4/6/8/10/12/14/16mA | PU/PD | I | PAD_KPCOL1 | 0 | EINT94 | GPIO94 | B1:KPCOL1 | I0:I2S2_DI2 | O*I2S5_MCK | O*CMMCLK2 | I0*SCP_SPI2_MI | I0:SRCLKENAI1 | I0*SPI2_MI
DVDD18_IORB | AD2 | 2/4/6/8/10/12/14/16mA | PU/PD | I | PAD_URXD0 | 1 | EINT95 | GPIO95 | I1:URXD0 | O:UTXD0 | I1:MD_URXD0 | I1:MD_URXD1 | I1:SSPM_URXD_AO | I1:CCU_URXD_AO
DVDD18_IORB | AD1 | 2/4/6/8/10/12/14/16mA | PU/PD | OH | PAD_UTXD0 | 1 | EINT96 | GPIO96 | O:UTXD0 | I1:URXD0 | O:MD_UTXD0 | O:MD_UTXD1 | O:SSPM_UTXD_AO | O:CCU_UTXD_AO | B0:DBG_MON_B2
DVDD18_IORB | W6 | 2/4/6/8/10/12/14/16mA | PU/PD | I | PAD_CAM_PDN0 | 0 | EINT97 | GPIO97 | I1:UCTS0 | O*I2S2_MCK | I1:IDDIG | O:CONN_MCU_TDO | B1:SSPM_JTAG_TDO | O:IO_JTAG_TDO | B0:DBG_MON_B3
DVDD18_IORB | Y5 | 2/4/6/8/10/12/14/16mA | PU/PD | I | PAD_CAM_PDN1 | 0 | EINT98 | GPIO98 | O:URTS0 | O*I2S2_BCK | O:USB_DRVVBUS | I1:CONN_MCU_TMS | I1:SSPM_JTAG_TMS | B1:IO_JTAG_TMS | B0:DBG_MON_B4
DVDD18_IORB | AA4 | 2/4/6/8/10/12/14/16mA | PU/PD | I | PAD_CAM_CLK0 | 0 | EINT99 | GPIO99 | O*CMMCLK0 |  |  | B1:CONN_MCU_AICE_TMSC |  |  | B0:DBG_MON_B28
DVDD18_IORB | AC2 | 2/4/6/8/10/12/14/16mA | PU/PD | I | PAD_CAM_CLK1 | 0 | EINT100 | GPIO100 | O*CMMCLK1 | O:PWM_C | I0:MD_INT1_C2K_UIM0_HOT_PLUG | I0*CONN_MCU_AICE_TCKC |  |  | B0:DBG_MON_B29
DVDD18_IORB | AA3 | 2/4/6/8/10/12/14/16mA | PU/PD | I | PAD_CAM_RST0 | 0 | EINT101 | GPIO101 | O*CLKM2 | O:I2S2_LRCK | O*CMVREF1 | I0*CONN_MCU_TCK | I1*SSPM_JTAG_TCK | I0*IO_JTAG_TCK
DVDD18_IORB | AA2 | 2/4/6/8/10/12/14/16mA | PU/PD | I | PAD_CAM_RST1 | 0 | EINT102 | GPIO102 | O*CLKM1 | I0:I2S2_DI | I0:DVFSRC_EXT_REQ | I0:CONN_MCU_TDI | I1:SSPM_JTAG_TDI | I1:IO_JTAG_TDI | B0:DBG_MON_B8
DVDD18_IORB | AB2 | 2/4/6/8/10/12/14/16mA | PU/PD | I | PAD_SCL2 | 1 | EINT103 | GPIO103 | B1:SCL2
DVDD18_IORB | AB1 | 2/4/6/8/10/12/14/16mA | PU/PD | I | PAD_SDA2 | 1 | EINT104 | GPIO104 | B1:SDA2
DVDD18_IORB | Y2 | 2/4/6/8/10/12/14/16mA | PU/PD | I | PAD_SCL4 | 1 | EINT105 | GPIO105 | B1:SCL4
DVDD18_IORB | W2 | 2/4/6/8/10/12/14/16mA | PU/PD | I | PAD_SDA4 | 1 | EINT106 | GPIO106 | B1:SDA4
DVDD18_IORT | L5 | 2/4/6/8/10/12/14/16mA | PU/PD | I | PAD_CAM_PDN2 | 0 | EINT107 | GPIO107 | O*DMIC_CLK | O:ANT_SEL0 | O*CLKM0 | B1:SDA7 | I0:EXT_FRAME_SYNC | O:PWM_A | B0:DBG_MON_B12
DVDD18_IORT | K4 | 2/4/6/8/10/12/14/16mA | PU/PD | I | PAD_CAM_CLK2 | 0 | EINT108 | GPIO108 | O*CMMCLK2 | O:ANT_SEL1 | O*CLKM1 | B1:SCL8 | B1:DAP_MD32_SWD | O:PWM_B | B0:DBG_MON_B13
DVDD18_IORT | K5 | 2/4/6/8/10/12/14/16mA | PU/PD | I | PAD_CAM_RST2 | 0 | EINT109 | GPIO109 | I0*DMIC_DAT | O:ANT_SEL2 | O*CLKM2 | B1:SDA8 | I0*DAP_MD32_SWCK | O:PWM_C | B0:DBG_MON_B14
DVDD18_IORT | L3 | 2/4/6/8/10/12/14/16mA | PU/PD | I | PAD_CAM_PDN3 | 0 | EINT110 | GPIO110 | B1:SCL7 | O:ANT_SEL0 | I1:TP_URXD1_AO | O:USB_DRVVBUS | I0:SRCLKENAI1 | B1:KPCOL2 | I1:URXD1
DVDD18_IORT | L4 | 2/4/6/8/10/12/14/16mA | PU/PD | I | PAD_CAM_CLK3 | 0 | EINT111 | GPIO111 | O*CMMCLK3 | O:ANT_SEL1 | I0:SRCLKENAI0 | O:SCP_VREQ_VAO | I0:MD_INT2_C2K_UIM1_HOT_PLUG |  | I0:DVFSRC_EXT_REQ
DVDD18_IORT | K3 | 2/4/6/8/10/12/14/16mA | PU/PD | I | PAD_CAM_RST3 | 0 | EINT112 | GPIO112 | B1:SDA7 | O:ANT_SEL2 | O:TP_UTXD1_AO | I1:IDDIG | O:AGPS_SYNC | B1:KPROW2 | O:UTXD1
DVDD18_IORT | J4 | 2/4/6/8/10/12/14/16mA | PU/PD | I | PAD_CONN_TOP_CLK | 0 | EINT113 | GPIO113 | O:CONN_TOP_CLK |  | B1:SCL6 | O:AUXIF_CLK0 |  | I1:TP_UCTS1_AO
DVDD18_IORT | J5 | 2/4/6/8/10/12/14/16mA | PU/PD | I | PAD_CONN_TOP_DATA | 0 | EINT114 | GPIO114 | B0:CONN_TOP_DATA |  | B1:SDA6 | O:AUXIF_ST0 |  | O:TP_URTS1_AO
DVDD18_IORT | H4 | 2/4/6/8/10/12/14/16mA | PU/PD | I | PAD_CONN_BT_CLK | 0 | EINT115 | GPIO115 | B0:CONN_BT_CLK | O:UTXD1 | O:PTA_TXD | O:AUXIF_CLK1 | B1:DAP_MD32_SWD | O:TP_UTXD1_AO
DVDD18_IORT | H5 | 2/4/6/8/10/12/14/16mA | PU/PD | I | PAD_CONN_BT_DATA | 0 | EINT116 | GPIO116 | B0:CONN_BT_DATA | I0:IPU_JTAG_TRST |  | O:AUXIF_ST1 | I0*DAP_MD32_SWCK | I1:TP_URXD2_AO | B0:DBG_MON_A0
DVDD18_IORT | J6 | 2/4/6/8/10/12/14/16mA | PU/PD | I | PAD_CONN_WF_CTRL0 | 0 | EINT117 | GPIO117 | B0:CONN_WF_HB0 | O:IPU_JTAG_TDO |  |  |  | O:TP_UTXD2_AO | B0:DBG_MON_A4
DVDD18_IORT | J7 | 2/4/6/8/10/12/14/16mA | PU/PD | I | PAD_CONN_WF_CTRL1 | 0 | EINT118 | GPIO118 | B0:CONN_WF_HB1 | I0:IPU_JTAG_TDI |  |  | I1:SSPM_URXD_AO | I1:TP_UCTS2_AO | B0:DBG_MON_A5
DVDD18_IORT | H6 | 2/4/6/8/10/12/14/16mA | PU/PD | I | PAD_CONN_WF_CTRL2 | 0 | EINT119 | GPIO119 | B0:CONN_WF_HB2 | I0*IPU_JTAG_TCK |  |  | O:SSPM_UTXD_AO | O:TP_URTS2_AO
DVDD18_IORT | K6 | 2/4/6/8/10/12/14/16mA | PU/PD | I | PAD_CONN_WB_PTA | 0 | EINT120 | GPIO120 | B0:CONN_WB_PTA | I0:IPU_JTAG_TMS |  |  | I1:CCU_URXD_AO
DVDD18_IORT | H3 | 2/4/6/8/10/12/14/16mA | PU/PD | I | PAD_CONN_HRST_B | 0 | EINT121 | GPIO121 | O:CONN_HRST_B | I1:URXD1 | I1:PTA_RXD |  | O:CCU_UTXD_AO | I1:TP_URXD1_AO
DVDD18_MSDC0 | C27 | 2/4/6/8/10/12/14/16mA | PU/PD | I | PAD_MSDC0_CMD | 1 | EINT122 | GPIO122 | B1*MSDC0_CMD | I1:PWRMCU_URXD2_AO | O:ANT_SEL1 |  |  |  | B0:DBG_MON_A12
DVDD18_MSDC0 | B26 | 2/4/6/8/10/12/14/16mA | PU/PD | I | PAD_MSDC0_DAT0 | 1 | EINT123 | GPIO123 | B1*MSDC0_DAT0 |  | O:ANT_SEL0 |  |  |  | B0:DBG_MON_A13
DVDD18_MSDC0 | D24 | 2/4/6/8/10/12/14/16mA | PU/PD | OL | PAD_MSDC0_CLK | 1 | EINT124 | GPIO124 | O*MSDC0_CLK | [5 empty] | B0:DBG_MON_A14
DVDD18_MSDC0 | A26 | 2/4/6/8/10/12/14/16mA | PU/PD | I | PAD_MSDC0_DAT2 | 1 | EINT125 | GPIO125 | B1*MSDC0_DAT2 |  | O*MRG_CLK |  |  |  | B0:DBG_MON_A15
DVDD18_MSDC0 | C26 | 2/4/6/8/10/12/14/16mA | PU/PD | I | PAD_MSDC0_DAT4 | 1 | EINT126 | GPIO126 | B1*MSDC0_DAT4 |  | O:ANT_SEL5 |  |  | I1*UFS_MPHY_SCL | B0:DBG_MON_A16
DVDD18_MSDC0 | G23 | 2/4/6/8/10/12/14/16mA | PU/PD | I | PAD_MSDC0_DAT6 | 1 | EINT127 | GPIO127 | B1*MSDC0_DAT6 |  | O:ANT_SEL4 |  |  | B1*UFS_MPHY_SDA | B0:DBG_MON_A17
DVDD18_MSDC0 | B27 | 2/4/6/8/10/12/14/16mA | PU/PD | I | PAD_MSDC0_DAT1 | 1 | EINT128 | GPIO128 | B1*MSDC0_DAT1 |  | O:ANT_SEL2 |  |  | B1*UFS_UNIPRO_SDA | B0:DBG_MON_A18
DVDD18_MSDC0 | C25 | 2/4/6/8/10/12/14/16mA | PU/PD | I | PAD_MSDC0_DAT5 | 1 | EINT129 | GPIO129 | B1*MSDC0_DAT5 |  | O:ANT_SEL3 |  |  | I1*UFS_UNIPRO_SCL | B0:DBG_MON_A23
DVDD18_MSDC0 | D26 | 2/4/6/8/10/12/14/16mA | PU/PD | I | PAD_MSDC0_DAT7 | 1 | EINT130 | GPIO130 | B1*MSDC0_DAT7 |  | O:MRG_DO |  |  |  | B0:DBG_MON_A24
DVDD18_MSDC0 | E25 | 2/4/6/8/10/12/14/16mA | PU/PD | I | PAD_MSDC0_DSL | 1 | EINT131 | GPIO131 | I0*MSDC0_DSL |  | O:MRG_SYNC |  |  |  | B0:DBG_MON_A25
DVDD18_MSDC0 | E24 | 2/4/6/8/10/12/14/16mA | PU/PD | I | PAD_MSDC0_DAT3 | 1 | EINT132 | GPIO132 | B1*MSDC0_DAT3 |  | I0:MRG_DI |  |  |  | B0:DBG_MON_A26
DVDD18_MSDC0 | D25 | 2/4/6/8/10/12/14/16mA | PU/PD | OH | PAD_MSDC0_RSTB | 1 | EINT133 | GPIO133 | O*MSDC0_RSTB |  | O:AGPS_SYNC |  |  |  | B0:DBG_MON_A27
DVDD18_IOLT | K26 | 2/4/6/8/10/12/14/16mA | PU/PD | I | PAD_RTC32K_CK | 1 | EINT134 | GPIO134 | I0*RTC32K_CK
DVDD18_IOLT | M23 | 2/4/6/8/10/12/14/16mA | PU/PD | OL | PAD_WATCHDOG | 1 | EINT135 | GPIO135 | O:WATCHDOG
DVDD18_IOLT | M24 | 2/4/6/8/10/12/14/16mA | PU/PD | I | PAD_AUD_CLK_MOSI | 0 | EINT136 | GPIO136 | O*AUD_CLK_MOSI | I0*AUD_CLK_MISO | O*I2S1_MCK |  |  | I1*UFS_UNIPRO_SCL
DVDD18_IOLT | L26 | 2/4/6/8/10/12/14/16mA | PU/PD | I | PAD_AUD_SYNC_MOSI | 0 | EINT137 | GPIO137 | O*AUD_SYNC_MOSI | I0*AUD_SYNC_MISO | O*I2S1_BCK
DVDD18_IOLT | J22 | 2/4/6/8/10/12/14/16mA | PU/PD | I | PAD_AUD_DAT_MOSI0 | 0 | EINT138 | GPIO138 | O*AUD_DAT_MOSI0 | I0*AUD_DAT_MISO0 | O:I2S1_LRCK |  |  |  | B0:DBG_MON_B24
DVDD18_IOLT | N27 | 2/4/6/8/10/12/14/16mA | PU/PD | I | PAD_AUD_DAT_MOSI1 | 0 | EINT139 | GPIO139 | O*AUD_DAT_MOSI1 | I0*AUD_DAT_MISO1 | O:I2S1_DO |  |  | B1*UFS_MPHY_SDA
DVDD18_IOLT | M25 | 2/4/6/8/10/12/14/16mA | PU/PD | I | PAD_AUD_CLK_MISO | 0 | EINT140 | GPIO140 | I0*AUD_CLK_MISO | O*AUD_CLK_MOSI | O*I2S0_MCK |  |  | B1*UFS_UNIPRO_SDA
DVDD18_IOLT | M26 | 2/4/6/8/10/12/14/16mA | PU/PD | I | PAD_AUD_SYNC_MISO | 0 | EINT141 | GPIO141 | I0*AUD_SYNC_MISO | O*AUD_SYNC_MOSI | O*I2S0_BCK
DVDD18_IOLT | N24 | 2/4/6/8/10/12/14/16mA | PU/PD | I | PAD_AUD_DAT_MISO0 | 0 | EINT142 | GPIO142 | I0*AUD_DAT_MISO0 | O*AUD_DAT_MOSI0 | O:I2S0_LRCK | I0*VOW_DAT_MISO |  |  | B0:DBG_MON_B25
DVDD18_IOLT | L23 | 2/4/6/8/10/12/14/16mA | PU/PD | I | PAD_AUD_DAT_MISO1 | 0 | EINT143 | GPIO143 | I0*AUD_DAT_MISO1 | O*AUD_DAT_MOSI1 | I0:I2S0_DI | I0*VOW_CLK_MISO |  | I1*UFS_MPHY_SCL | B0:DBG_MON_B26
DVDD18_IOLT | P24 | 2/4/6/8/10/12/14/16mA | PU/PD | I | PAD_PWRAP_SPI0_MI | 1 | EINT144 | GPIO144 | B0*PWRAP_SPI0_MI | B0*PWRAP_SPI0_MO
DVDD18_IOLT | N23 | 2/4/6/8/10/12/14/16mA | PU/PD | OH | PAD_PWRAP_SPI0_CSN | 1 | EINT145 | GPIO145 | O*PWRAP_SPI0_CSN
DVDD18_IOLT | P25 | 2/4/6/8/10/12/14/16mA | PU/PD | I | PAD_PWRAP_SPI0_MO | 1 | EINT146 | GPIO146 | B0*PWRAP_SPI0_MO | B0*PWRAP_SPI0_MI
DVDD18_IOLT | P23 | 2/4/6/8/10/12/14/16mA | PU/PD | OL | PAD_PWRAP_SPI0_CK** | 1 | EINT147 | GPIO147 | O*PWRAP_SPI0_CK
DVDD18_IOLT | R23 | 2/4/6/8/10/12/14/16mA | PU/PD | OH | PAD_SRCLKENA0 | 1 | EINT148 | GPIO148 | O:SRCLKENA0
DVDD18_IOLT | R24 | 2/4/6/8/10/12/14/16mA | PU/PD | OL | PAD_SRCLKENA1 | 1 | EINT149 | GPIO149 | O:SRCLKENA1
DVDD18_IOLT | R25 | 2/4/6/8/10/12/14/16mA | PU/PD | I | PAD_PERIPHERAL_EN0* | 0 | EINT150 | GPIO150 | O:PWM_A | O:CMFLASH | O*CLKM0 |  |  |  | B0:DBG_MON_B30
DVDD18_IOLT | L25 | 2/4/6/8/10/12/14/16mA | PU/PD | I | PAD_PERIPHERAL_EN1* | 0 | EINT151 | GPIO151 | O:PWM_B | O*CMVREF0 | O*CLKM1 |  |  |  | B0:DBG_MON_B20
DVDD18_IOLT | M22 | 2/4/6/8/10/12/14/16mA | PU/PD | I | PAD_PERIPHERAL_EN2* | 0 | EINT152 | GPIO152 | O:PWM_C | O:CMFLASH | O*CLKM2 |  |  |  | B0:DBG_MON_B21
DVDD18_IOLT | L22 | 2/4/6/8/10/12/14/16mA | PU/PD | I | PAD_PERIPHERAL_EN3* | 0 | EINT153 | GPIO153 | O:PWM_A | O*CMVREF0 | O*CLKM3 |  |  |  | B0:DBG_MON_B22
DVDD18_IOLT | N25 | 2/4/6/8/10/12/14/16mA | PU/PD | I | PAD_SCP_VREQ_VAO | 0 | EINT154 | GPIO154 | O:SCP_VREQ_VAO | I0:DVFSRC_EXT_REQ |  |  |  |  | B0:DBG_MON_B18
DVDD18_IOLT | P22 | 2/4/6/8/10/12/14/16mA | PU/PD | I | PAD_ANT_SEL0 | 0 | EINT155 | GPIO155 | O:ANT_SEL0 | I0:DVFSRC_EXT_REQ | O*CMVREF1 |  |  |  | I1:SCP_JTAG_TDI
DVDD18_IOLT | T23 | 2/4/6/8/10/12/14/16mA | PU/PD | I | PAD_ANT_SEL1 | 0 | EINT156 | GPIO156 | O:ANT_SEL1 | I0:SRCLKENAI0 | B1:SCL6 | B1:KPCOL2 | I1:IDDIG |  | I1*SCP_JTAG_TCK
DVDD18_IOLT | R22 | 2/4/6/8/10/12/14/16mA | PU/PD | I | PAD_ANT_SEL2 | 0 | EINT157 | GPIO157 | O:ANT_SEL2 | I0:SRCLKENAI1 | B1:SDA6 | B1:KPROW2 | O:USB_DRVVBUS |  | I0:SCP_JTAG_TRSTN
DVDD18_IOLT | N22 | 2/4/6/8/10/12/14/16mA | PU/PD | I | PAD_PERIPHERAL_EN6 | 0 | EINT158 | GPIO158 | O:ANT_SEL3
DVDD18_IOLT | T22 | 2/4/6/8/10/12/14/16mA | PU/PD | I | PAD_PERIPHERAL_EN7 | 0 | EINT159 | GPIO159 | O:ANT_SEL4
DVDD18_IOLT | K22 | 2/4/6/8/10/12/14/16mA | PU/PD | I | PAD_PERIPHERAL_EN8 | 0 | EINT160 | GPIO160 | O:ANT_SEL5
DVDD18_IOLM | W22 | 2/4/6/8/10/12/14/16mA | PU/PD | I | PAD_SPI1_MI | 0 | EINT161 | GPIO161 | I0*SPI1_A_MI | I0*SCP_SPI1_MI | I1:IDDIG | O:ANT_SEL6 | B1:KPCOL2 | I1:PTA_RXD | B0:DBG_MON_B19
DVDD18_IOLM | AB25 | 2/4/6/8/10/12/14/16mA | PU/PD | I | PAD_SPI1_CSB | 0 | EINT162 | GPIO162 | O*SPI1_A_CSB | O*SCP_SPI1_CS | O:USB_DRVVBUS | O:ANT_SEL5 | B1:KPROW2 | O:PTA_TXD
DVDD18_IOLM | Y22 | 2/4/6/8/10/12/14/16mA | PU/PD | I | PAD_SPI1_MO | 0 | EINT163 | GPIO163 | O*SPI1_A_MO | O*SCP_SPI1_MO | B1:SDA1 | O:ANT_SEL4 | O*CMMCLK2 | O*DMIC_CLK
DVDD18_IOLM | AA22 | 2/4/6/8/10/12/14/16mA | PU/PD | I | PAD_SPI1_CLK | 0 | EINT164 | GPIO164 | O*SPI1_A_CLK | O*SCP_SPI1_CK | B1:SCL1 | O:ANT_SEL3 | O*CMMCLK3 | I0*DMIC_DAT
DVDD18_IOLM | Y25 | 2/4/6/8/10/12/14/16mA | PU/PD | I | PAD_PERIPHERAL_EN4* | 0 | EINT165 | GPIO165 | O:PWM_B | O*CMMCLK2 | O:SCP_VREQ_VAO |  |  | O*TDM_MCK_2nd | O:SCP_JTAG_TDO
DVDD18_IOLM | V22 | 2/4/6/8/10/12/14/16mA | PU/PD | I | PAD_PERIPHERAL_EN9 | 0 | EINT166 | GPIO166 | O:ANT_SEL6
DVDD18_IOBL | AE21 | 2/4/6/8/10/12/14/16mA | PU/PD | OL | PAD_RFIC0_BSI_EN | 1 | EINT167 | GPIO167 | O*RFIC0_BSI_EN | O*SPM_BSI_EN
DVDD18_IOBL | AF21 | 2/4/6/8/10/12/14/16mA | PU/PD | OL | PAD_RFIC0_BSI_CK | 1 | EINT168 | GPIO168 | O*RFIC0_BSI_CK | O*SPM_BSI_CK
DVDD18_IOBL | AD25 | 2/4/6/8/10/12/14/16mA | PU/PD | I | PAD_PERIPHERAL_EN5* | 0 | EINT169 | GPIO169 | O:PWM_C | O*CMMCLK3 | O*CMVREF1 | O:ANT_SEL7 | O:AGPS_SYNC | O*TDM_BCK_2nd | B1:SCP_JTAG_TMS
DVDD18_IOBL | AG23 | 2/4/6/8/10/12/14/16mA | PU/PD | I | PAD_I2S1_BCK | 0 | EINT170 | GPIO170 | O*I2S1_BCK | O*I2S3_BCK | B1:SCL7 | O*I2S5_BCK | I0:EXT_FRAME_SYNC | O*TDM_LRCK_2nd | O:ANT_SEL3
DVDD18_IOBL | AD21 | 2/4/6/8/10/12/14/16mA | PU/PD | I | PAD_I2S1_LRCK | 0 | EINT184 | GPIO171 | O:I2S1_LRCK | O:I2S3_LRCK | B1:SDA7 | O*I2S5_LRCK | I1:URXD1 | O*TDM_DATA0_2nd | O:ANT_SEL4
DVDD18_IOBL | AG21 | 2/4/6/8/10/12/14/16mA | PU/PD | I | PAD_I2S1_DO | 0 | EINT185 | GPIO172 | O:I2S1_DO | O:I2S3_DO | B1:SCL8 | O:I2S5_DO | O:UTXD1 | O*TDM_DATA1_2nd | O:ANT_SEL5
DVDD18_IOBL | AD20 | 2/4/6/8/10/12/14/16mA | PU/PD | I | PAD_I2S1_MCK | 0 | EINT186 | GPIO173 | O*I2S1_MCK | O*I2S3_MCK | B1:SDA8 | O*I2S5_MCK | I1:UCTS0 | O*TDM_DATA2_2nd | O:ANT_SEL6
DVDD18_IOBL | AG19 | 2/4/6/8/10/12/14/16mA | PU/PD | I | PAD_I2S2_DI | 0 | EINT187 | GPIO174 | I0:I2S2_DI | I0:I2S0_DI | I0:DVFSRC_EXT_REQ | I0:I2S2_DI2 | O:URTS0 | O*TDM_DATA3_2nd | O:ANT_SEL7
DVDD18_IOBL | AD22 | 2/4/6/8/10/12/14/16mA | PU/PD | I | PAD_PERIPHERAL_EN12 | 0 | EINT188 | GPIO175 | O:ANT_SEL7
DVDD18_IOBL | AD19 | 2/4/6/8/10/12/14/16mA | PU/PD | I | PAD_PERIPHERAL_EN13 | 0 | EINT189 | GPIO176
DVDD18_IORB | AA7 | 2/4/6/8/10/12/14/16mA | PU/PD | I | PAD_PERIPHERAL_EN14 | 0 | EINT190 | GPIO177
DVDD18_IORB | Y7 | 2/4/6/8/10/12/14/16mA | PU/PD | I | PAD_PERIPHERAL_EN10 | 0 | EINT191 | GPIO178
DVDD18_IORB | Y6 | 2/4/6/8/10/12/14/16mA | PU/PD | I | PAD_PERIPHERAL_EN11 | 0 | EINT192 | GPIO179
*”Sound” / “Light” / “Electricity” - e.g. SPK AMP / Backlight / Charger OCP/OVP“ enable pin ，Reset active is OL，Reset released will set to PD
**Reset active is OL => OH，Reset released will set to PD

## Sheet1 (hidden)
GPIO134 | DVDD18_IOLT
GPIO135 | DVDD18_IOLT
GPIO136 | DVDD18_IOLT
GPIO137 | DVDD18_IOLT
GPIO138 | DVDD18_IOLT
GPIO139 | DVDD18_IOLT
GPIO140 | DVDD18_IOLT
GPIO141 | DVDD18_IOLT
GPIO142 | DVDD18_IOLT
GPIO143 | DVDD18_IOLT
GPIO11 | DVDD18_IOLT
GPIO144 | DVDD18_IOLT
GPIO145 | DVDD18_IOLT
GPIO146 | DVDD18_IOLT
GPIO147 | DVDD18_IOLT
GPIO148 | DVDD18_IOLT
GPIO149 | DVDD18_IOLT
GPIO12 | DVDD18_IOLT
GPIO13 | DVDD18_IOLB
GPIO14 | DVDD18_IOLB
GPIO15 | DVDD18_IOLB
GPIO16 | DVDD18_IOLB
GPIO17 | DVDD18_IOLB
GPIO18 | DVDD18_IOLB
GPIO19 | DVDD18_IOLB
GPIO20 | DVDD18_IOLB
GPIO21 | DVDD18_IOLB
GPIO22 | DVDD18_IOLB
GPIO23 | DVDD18_IOLB
GPIO24 | DVDD18_IOLB
GPIO25 | DVDD18_IOLB
GPIO26 | DVDD18_IOLB
GPIO27 | DVDD18_IOLB
GPIO28 | DVDD18_IOLB
GPIO29 | DVDD28_MSDC1
GPIO30 | DVDD28_MSDC1
GPIO31 | DVDD28_MSDC1
GPIO32 | DVDD28_MSDC1
GPIO33 | DVDD28_MSDC1
GPIO34 | DVDD28_MSDC1
GPIO35 | DVDD28_SIM2
GPIO36 | DVDD28_SIM2
GPIO37 | DVDD28_SIM2
GPIO38 | DVDD28_SIM1
GPIO39 | DVDD28_SIM1
GPIO40 | DVDD28_SIM1
GPIO41 | DVDD18_IOLB
GPIO42 | DVDD18_IOLB
GPIO43 | DVDD18_IOLB
GPIO44 | DVDD18_IOLB
GPIO45 | DVDD18_IOLB
GPIO46 | DVDD18_IOLB
GPIO47 | DVDD18_IOLB
GPIO48 | DVDD18_IOLB
GPIO49 | DVDD18_IOLB
GPIO50 | DVDD18_IOBL
GPIO51 | DVDD18_IOBL
GPIO52 | DVDD18_IOBL
GPIO53 | DVDD18_IOBL
GPIO54 | DVDD18_IOBL
GPIO55 | DVDD18_IOBL
GPIO56 | DVDD18_IOBL
GPIO57 | DVDD18_IOBL
GPIO58 | DVDD18_IOBL
GPIO59 | DVDD18_IOBL
GPIO60 | DVDD18_IOBL
GPIO150 | DVDD18_IOBL
GPIO151 | DVDD18_IOBL
GPIO61 | DVDD18_IOBR
GPIO62 | DVDD18_IOBR
GPIO63 | DVDD18_IOBR
GPIO64 | DVDD18_IOBR
GPIO65 | DVDD18_IOBR
GPIO66 | DVDD18_IOBR
GPIO67 | DVDD18_IOBR
GPIO68 | DVDD18_IOBR
GPIO69 | DVDD18_IORB
GPIO70 | DVDD18_IORB
GPIO71 | DVDD18_IORB
GPIO72 | DVDD18_IORB
GPIO73 | DVDD18_IORB
GPIO74 | DVDD18_IORB
GPIO75 | DVDD18_IORB
GPIO76 | DVDD18_IOBL
GPIO77 | DVDD18_IORB
GPIO78 | DVDD18_IORB
GPIO79 | DVDD18_IORB
GPIO80 | DVDD18_IORB
GPIO81 | DVDD18_IORB
GPIO82 | DVDD18_IORB
GPIO83 | DVDD18_IORB
GPIO84 | DVDD18_IORB
GPIO85 | DVDD18_IORB
GPIO86 | DVDD18_IORB
GPIO87 | DVDD18_IORB
GPIO88 | DVDD18_IORB
GPIO8 | DVDD18_IORB
GPIO90 | DVDD18_IORB
GPIO91 | DVDD18_IORB
GPIO92 | DVDD18_IORB
GPIO93 | DVDD18_IORB
GPIO94 | DVDD18_IORB
GPIO0 | DVDD18_IORB
GPIO1 | DVDD18_IORB
GPIO2 | DVDD18_IORB
GPIO3 | DVDD18_IORB
GPIO4 | DVDD18_IORB
GPIO5 | DVDD18_IORB
GPIO6 | DVDD18_IORB
GPIO7 | DVDD18_IORB
GPIO95 | DVDD18_IORB
GPIO96 | DVDD18_IORB
GPIO97 | DVDD18_IORB
GPIO98 | DVDD18_IORB
GPIO99 | DVDD18_IORB
GPIO100 | DVDD18_IORB
GPIO101 | DVDD18_IORB
GPIO102 | DVDD18_IORB
GPIO89 | DVDD18_IORB
GPIO9 | DVDD18_IORB
GPIO10 | DVDD18_IORB
GPIO103 | DVDD18_IORB
GPIO104 | DVDD18_IORB
GPIO105 | DVDD18_IORB
GPIO106 | DVDD18_IORB
GPIO107 | DVDD18_IORT1
GPIO108 | DVDD18_IORT1
GPIO109 | DVDD18_IORT1
GPIO110 | DVDD18_IORT1
GPIO111 | DVDD18_IORT1
GPIO112 | DVDD18_IORT1
GPIO113 | DVDD18_IORT1
GPIO114 | DVDD18_IORT1
GPIO115 | DVDD18_IORT1
GPIO116 | DVDD18_IORT2
GPIO117 | DVDD18_IORT2
GPIO118 | DVDD18_IORT2
GPIO119 | DVDD18_IORT2
GPIO120 | DVDD18_IORT2
GPIO121 | DVDD18_IORT2
GPIO122 | DVDD18_MSDC0
GPIO123 | DVDD18_MSDC0
GPIO124 | DVDD18_MSDC0
GPIO125 | DVDD18_MSDC0
GPIO126 | DVDD18_MSDC0
GPIO127 | DVDD18_MSDC0
GPIO128 | DVDD18_MSDC0
GPIO129 | DVDD18_MSDC0
GPIO130 | DVDD18_MSDC0
GPIO131 | DVDD18_MSDC0
GPIO132 | DVDD18_MSDC0
GPIO133 | DVDD18_MSDC0

## Sheet2 (hidden)
GPIO134 | RTC32K_CK | PAD_RTC32K_CK
GPIO135 | WATCHDOG | PAD_WATCHDOG
GPIO136 | AUD_CLK_MOSI | PAD_AUD_CLK_MOSI
GPIO137 | AUD_SYNC_MOSI | PAD_AUD_SYNC_MOSI
GPIO138 | AUD_DAT_MOSI0 | PAD_AUD_DAT_MOSI0
GPIO139 | AUD_DAT_MOSI1 | PAD_AUD_DAT_MOSI1
GPIO140 | AUD_CLK_MISO | PAD_AUD_CLK_MISO
GPIO141 | AUD_SYNC_MISO | PAD_AUD_SYNC_MISO
GPIO142 | AUD_DAT_MISO0 | PAD_AUD_DAT_MISO0
GPIO143 | AUD_DAT_MISO1 | PAD_AUD_DAT_MISO1
GPIO11 | EINT11 | PAD_EINT11
GPIO144 | PWRAP_SPI0_MI | PAD_PWRAP_SPI0_MI
GPIO145 | PWRAP_SPI0_CSN | PAD_PWRAP_SPI0_CSN
GPIO146 | PWRAP_SPI0_MO | PAD_PWRAP_SPI0_MO
GPIO147 | PWRAP_SPI0_CK | PAD_PWRAP_SPI0_CK
GPIO148 | SRCLKENA0 | PAD_SRCLKENA0
GPIO149 | SRCLKENA1 | PAD_SRCLKENA1
GPIO12 | EINT12 | PAD_EINT12
GPIO13 | DPI_D0 | PAD_DPI_D0
GPIO14 | DPI_D1 | PAD_DPI_D1
GPIO15 | DPI_D2 | PAD_DPI_D2
GPIO16 | DPI_D3 | PAD_DPI_D3
GPIO17 | DPI_D4 | PAD_DPI_D4
GPIO18 | DPI_D5 | PAD_DPI_D5
GPIO19 | DPI_D6 | PAD_DPI_D6
GPIO20 | DPI_D7 | PAD_DPI_D7
GPIO21 | DPI_D8 | PAD_DPI_D8
GPIO22 | DPI_D9 | PAD_DPI_D9
GPIO23 | DPI_D10 | PAD_DPI_D10
GPIO24 | DPI_D11 | PAD_DPI_D11
GPIO25 | DPI_HSYNC | PAD_DPI_HSYNC
GPIO26 | DPI_VSYNC | PAD_DPI_VSYNC
GPIO27 | DPI_DE | PAD_DPI_DE
GPIO28 | DPI_CK | PAD_DPI_CK
GPIO29 | MSDC1_CLK | PAD_MSDC1_CLK
GPIO30 | MSDC1_DAT3 | PAD_MSDC1_DAT3
GPIO31 | MSDC1_CMD | PAD_MSDC1_CMD
GPIO32 | MSDC1_DAT0 | PAD_MSDC1_DAT0
GPIO33 | MSDC1_DAT2 | PAD_MSDC1_DAT2
GPIO34 | MSDC1_DAT1 | PAD_MSDC1_DAT1
GPIO35 | SIM2_SIO | PAD_SIM2_SIO
GPIO36 | SIM2_SRST | PAD_SIM2_SRST
GPIO37 | SIM2_SCLK | PAD_SIM2_SCLK
GPIO38 | SIM1_SCLK | PAD_SIM1_SCLK
GPIO39 | SIM1_SRST | PAD_SIM1_SRST
GPIO40 | SIM1_SIO | PAD_SIM1_SIO
GPIO41 | IDDIG | PAD_IDDIG
GPIO42 | DRVBUS | PAD_DRVBUS
GPIO43 | DISP_PWM | PAD_DISP_PWM
GPIO44 | DSI_TE | PAD_DSI_TE
GPIO45 | LCM_RST | PAD_LCM_RST
GPIO46 | INT_SIM2 | PAD_INT_SIM2
GPIO47 | INT_SIM1 | PAD_INT_SIM1
GPIO48 | SCL_APPM | PAD_SCL_APPM
GPIO49 | SDA_APPM | PAD_SDA_APPM
GPIO50 | SCL3 | PAD_SCL3
GPIO51 | SDA3 | PAD_SDA3
GPIO52 | BPI_ANT2 | PAD_BPI_ANT2
GPIO53 | BPI_ANT0 | PAD_BPI_ANT0
GPIO54 | BPI_OLAT1 | PAD_BPI_OLAT1
GPIO55 | BPI_BUS8 | PAD_BPI_BUS8
GPIO56 | BPI_BUS9 | PAD_BPI_BUS9
GPIO57 | BPI_BUS10 | PAD_BPI_BUS10
GPIO58 | RFIC0_BSI_D2 | PAD_RFIC0_BSI_D2
GPIO59 | RFIC0_BSI_D1 | PAD_RFIC0_BSI_D1
GPIO60 | RFIC0_BSI_D0 | PAD_RFIC0_BSI_D0
GPIO150 | RFIC0_BSI_EN | PAD_RFIC0_BSI_EN
GPIO151 | RFIC0_BSI_CK | PAD_RFIC0_BSI_CK
GPIO61 | MISC_BSI_DO_1 | PAD_MISC_BSI_DO_1
GPIO62 | MISC_BSI_CK_1 | PAD_MISC_BSI_CK_1
GPIO63 | MISC_BSI_DO_0 | PAD_MISC_BSI_DO_0
GPIO64 | MISC_BSI_CK_0 | PAD_MISC_BSI_CK_0
GPIO65 | MISC_BSI_DO_3 | PAD_MISC_BSI_DO_3
GPIO66 | MISC_BSI_CK_3 | PAD_MISC_BSI_CK_3
GPIO67 | MISC_BSI_DO_2 | PAD_MISC_BSI_DO_2
GPIO68 | MISC_BSI_CK_2 | PAD_MISC_BSI_CK_2
GPIO69 | BPI_BUS7 | PAD_BPI_BUS7
GPIO70 | BPI_BUS6 | PAD_BPI_BUS6
GPIO71 | BPI_BUS5 | PAD_BPI_BUS5
GPIO72 | BPI_BUS4 | PAD_BPI_BUS4
GPIO73 | BPI_BUS3 | PAD_BPI_BUS3
GPIO74 | BPI_BUS2 | PAD_BPI_BUS2
GPIO75 | BPI_BUS1 | PAD_BPI_BUS1
GPIO76 | BPI_BUS0 | PAD_BPI_BUS0
GPIO77 | BPI_ANT1 | PAD_BPI_ANT1
GPIO78 | BPI_OLAT0 | PAD_BPI_OLAT0
GPIO79 | BPI_PA_VM1 | PAD_BPI_PA_VM1
GPIO80 | BPI_PA_VM0 | PAD_BPI_PA_VM0
GPIO81 | SDA1 | PAD_SDA1
GPIO82 | SDA0 | PAD_SDA0
GPIO83 | SCL0 | PAD_SCL0
GPIO84 | SCL1 | PAD_SCL1
GPIO85 | SPI_MI | PAD_SPI_MI
GPIO86 | SPI_CSB | PAD_SPI_CSB
GPIO87 | SPI_MO | PAD_SPI_MO
GPIO88 | SPI_CLK | PAD_SPI_CLK
GPIO8 | EINT8 | PAD_EINT8
GPIO90 | PWM_A | PAD_PWM_A
GPIO91 | KPROW1 | PAD_KPROW1
GPIO92 | KPROW0 | PAD_KPROW0
GPIO93 | KPCOL0 | PAD_KPCOL0
GPIO94 | KPCOL1 | PAD_KPCOL1
GPIO0 | EINT0 | PAD_EINT0
GPIO1 | EINT1 | PAD_EINT1
GPIO2 | EINT2 | PAD_EINT2
GPIO3 | EINT3 | PAD_EINT3
GPIO4 | EINT4 | PAD_EINT4
GPIO5 | EINT5 | PAD_EINT5
GPIO6 | EINT6 | PAD_EINT6
GPIO7 | EINT7 | PAD_EINT7
GPIO95 | URXD0 | PAD_URXD0
GPIO96 | UTXD0 | PAD_UTXD0
GPIO97 | CAM_PDN0 | PAD_CAM_PDN0
GPIO98 | CAM_PDN1 | PAD_CAM_PDN1
GPIO99 | CAM_CLK0 | PAD_CAM_CLK0
GPIO100 | CAM_CLK1 | PAD_CAM_CLK1
GPIO101 | CAM_RST0 | PAD_CAM_RST0
GPIO102 | CAM_RST1 | PAD_CAM_RST1
GPIO89 | SRCLKENAI | PAD_SRCLKENAI
GPIO9 | EINT9 | PAD_EINT9
GPIO10 | EINT10 | PAD_EINT10
GPIO103 | SCL2 | PAD_SCL2
GPIO104 | SDA2 | PAD_SDA2
GPIO105 | SCL4 | PAD_SCL4
GPIO106 | SDA4 | PAD_SDA4
GPIO107 | ANT_SEL0 | PAD_ANT_SEL0
GPIO108 | ANT_SEL1 | PAD_ANT_SEL1
GPIO109 | ANT_SEL2 | PAD_ANT_SEL2
GPIO110 | F2W_DATA | PAD_F2W_DATA
GPIO111 | F2W_CLK | PAD_F2W_CLK
GPIO112 | WB_RSTB | PAD_WB_RSTB
GPIO113 | WB_SCLK | PAD_WB_SCLK
GPIO114 | WB_SDATA | PAD_WB_SDATA
GPIO115 | WB_SEN | PAD_WB_SEN
GPIO116 | WB_CTRL0 | PAD_WB_CTRL0
GPIO117 | WB_CTRL1 | PAD_WB_CTRL1
GPIO118 | WB_CTRL2 | PAD_WB_CTRL2
GPIO119 | WB_CTRL3 | PAD_WB_CTRL3
GPIO120 | WB_CTRL4 | PAD_WB_CTRL4
GPIO121 | WB_CTRL5 | PAD_WB_CTRL5
GPIO122 | MSDC0_CMD | PAD_MSDC0_CMD
GPIO123 | MSDC0_DAT0 | PAD_MSDC0_DAT0
GPIO124 | MSDC0_CLK | PAD_MSDC0_CLK
GPIO125 | MSDC0_DAT2 | PAD_MSDC0_DAT2
GPIO126 | MSDC0_DAT4 | PAD_MSDC0_DAT4
GPIO127 | MSDC0_DAT6 | PAD_MSDC0_DAT6
GPIO128 | MSDC0_DAT1 | PAD_MSDC0_DAT1
GPIO129 | MSDC0_DAT5 | PAD_MSDC0_DAT5
GPIO130 | MSDC0_DAT7 | PAD_MSDC0_DAT7
GPIO131 | MSDC0_DSL | PAD_MSDC0_DSL
GPIO132 | MSDC0_DAT3 | PAD_MSDC0_DAT3
GPIO133 | MSDC0_RSTB | PAD_MSDC0_RSTB

## Sheet3 (hidden)
NC | A1
NC | A2
DVSS | A3
EMI0_DQ4 | A5
EMI0_DQ6 | A6
EMI0_CA2 | A8
EMI0_CA3 | A9
EMI0_DQ13 | A11
EMI0_DMI1 | A12
EMI0_DQ10 | A14
EMI0_DQ8 | A15
EMI1_DQ10 | A17
EMI1_DQ11 | A18
EMI1_DQ13 | A20
EMI1_CA1 | A21
EMI1_CA2 | A23
EMI1_DQ1 | A24
EMI1_DQ4 | A26
MSDC0_DAT2 | A28
MSDC0_DAT7 | A30
NC | A31
NC | A32
WB_RXIP | B2
DVSS | B3
EMI_EXTR | B4
EMI0_DQ7 | B5
EMI0_DQ5 | B6
EMI0_DMI0 | B7
EMI0_DQ3 | B8
EMI0_CA4 | B9
EMI0_CS1 | B10
EMI0_CA1 | B11
DVSS | B12
EMI0_DQ14 | B13
EMI0_DQ11 | B14
EMI0_DQ9 | B15
EMI1_DQ9 | B16
EMI1_DQ8 | B17
DVSS | B18
EMI1_DQ14 | B19
EMI1_DMI1 | B20
EMI1_CS1 | B21
EMI1_CA4 | B22
EMI1_CA3 | B23
EMI1_DMI0 | B24
EMI1_DQ5 | B25
EMI1_DQ6 | B26
MSDC0_DAT1 | B28
MSDC0_CMD | B29
MSDC0_DAT4 | B30
DVSS | B31
DVDD18_MSDC0 | B32
WB_RXQP | C1
WB_RXIN | C2
DVSS | C3
EMI0_DQS0_C | C5
EMI0_DQS0_T | C6
DVSS | C7
EMI0_DQ2 | C8
DVSS | C9
EMI0_CS0 | C10
EMI0_CA0 | C11
DVSS | C12
EMI0_DQ12 | C13
DVSS | C14
EMI1_DQS1_C | C15
EMI1_DQS1_T | C16
DVSS | C17
EMI_TN | C18
EMI1_CK_T | C19
DVSS | C20
DVSS | C21
EMI1_CA5 | C22
EMI1_DQ3 | C23
DVSS | C24
EMI1_DQS0_T | C25
EMI1_DQ7 | C26
DVSS | C27
MSDC0_DAT0 | C28
MSDC0_DAT5 | C29
MSDC0_DSL | C30
AVDD12_UFS | C31
WB_RXQN | D1
DVSS | D2
DVSS | D3
DVSS | D5
EMI0_DQ0 | D6
EMI0_DQ1 | D7
DVSS | D8
EMI0_CKE1 | D9
EMI0_CKE0 | D10
EMI0_CK_C | D11
EMI0_CK_T | D12
DVSS | D13
EMI0_DQS1_T | D14
EMI0_DQS1_C | D15
EMI1_DQ15 | D16
DVSS | D17
EMI_TP | D18
EMI1_CK_C | D19
EMI1_CA0 | D20
DVSS | D21
EMI1_CKE1 | D22
DVSS | D23
EMI1_DQ0 | D24
EMI1_DQS0_C | D25
DVSS | D26
MSDC0_DAT6 | D27
MSDC0_RSTB | D29
DVSS | D30
AVDD09_UFS | D31
AVDD18_UFS | D32
WB_TXIP | E2
DVSS | E3
WB_CTRL5 | E4
DVSS | E6
DVSS | E7
EMI0_CA5 | E8
DVSS | E9
DVSS | E10
DVSS | E11
DVSS | E12
EMI0_DQ15 | E13
DVSS | E14
DVSS | E15
DVSS | E16
EMI1_DQ12 | E17
EMI1_CS0 | E20
EMI1_CKE0 | E21
DVSS | E22
EMI1_DQ2 | E23
DVSS | E24
EMI_RESET_N | E25
DVSS | E26
MSDC0_DAT3 | E27
MSDC0_CLK | E28
DVSS | E29
UFS_CKIN_26M | E32
WB_TXQP | F1
WB_TXIN | F2
DVSS | F3
WB_CTRL4 | F4
WB_CTRL3 | F5
DVSS | F7
DVSS | F9
AVDD18_DDR | F10
AVDD18_DDR | F16
AVDD18_DDR | F22
DVSS | F23
UFS_TX0_N | F30
UFS_TX0_P | F31
UFS_RST_N | F32
WB_TXQN | G1
DVSS | G2
DVSS | G3
AVDD2_EMI | G11
AVDD2_EMI | G12
AVDDQ_EMI | G13
AVDD2_EMI | G14
AVDDQ_EMI | G15
AVDDQ_EMI | G17
AVDD2_EMI | G18
AVDDQ_EMI | G19
AVDD2_EMI | G20
AVDD2_EMI | G21
DVSS | G27
UFS_RX0_RXN | G28
UFS_RX0_RXP | G29
DVSS | G30
DVSS | G31
VQPS | G32
GPS_RXIP | H2
DVSS | H3
WB_CTRL0 | H4
WB_CTRL1 | H5
XIN_WBG | H7
AVDD2_EMI | H11
AVDDQ_EMI | H12
AVDD2_EMI | H14
AVDDQ_EMI | H15
AVDD2_EMI | H18
AVDDQ_EMI | H20
DVSS | H28
CHD_DP | H31
AVDD33_USB | H32
GPS_RXQP | J1
GPS_RXIN | J2
DVSS | J3
WB_RSTB | J4
F2W_DATA | J5
WB_CTRL2 | J6
DVSS | J8
DVSS | J9
USB_DP | J28
USB_DM | J29
DVSS | J30
CHD_DM | J31
GPS_RXQN | K1
DVSS | K2
DVSS | K3
DVSS | K9
DVDD_TOP | K22
SYSRSTB | K29
RTC32K_CK | K30
AVDD18_USB | K31
AVDD12_USB | K32
AVDD18_WBG | L2
AVDD12_WBG | L3
WB_SCLK | L4
F2W_CLK | L5
DVSS | L9
DVSS | L10
DVDD_TOP | L11
DVDD_TOP | L12
DVSS | L14
DVSS | L15
DVDD_TOP | L16
DVSS | L17
DVSS | L18
DVDD_TOP | L20
DVSS | L21
DVDD_MFGSYS | L22
DVDD_MFGSYS | L23
DVSS | L24
DVSS | L25
DVDD_TOP | L26
AUD_CLK_MISO | L28
WATCHDOG | L29
TESTMODE | L31
DVDD18_IOLT | L32
DVDD18_IORT | M1
ANT_SEL2 | M2
ANT_SEL1 | M3
WB_SDATA | M4
WB_SEN | M5
DVDD_TOP | M11
DVDD_TOP | M12
DVSS | M14
DVSS | M15
DVDD_TOP | M16
DVSS | M17
DVSS | M18
DVDD_TOP_SRAM | M19
DVDD_TOP | M20
DVSS | M21
DVDD_MFGSYS | M22
DVSS | M23
DVSS | M24
AUD_SYNC_MISO | M28
AUD_DAT_MOSI0 | M31
ANT_SEL0 | N3
DVSS | N9
DVSS | N14
DVDD_TOP | N15
DVDD_TOP | N16
DVSS | N17
DVSS | N18
DVDD_TOP | N20
DVSS | N21
DVDD_MFGSYS | N22
DVDD_MFGSYS | N23
AUD_DAT_MISO0 | N28
AUD_DAT_MISO1 | N29
AUD_SYNC_MOSI | N30
AUD_CLK_MOSI | N31
AUD_DAT_MOSI1 | N32
CSI1A_L2P | P2
CSI1B_L0N | P3
CSI1B_L0P | P4
DVSS | P5
DVSS | P7
DVDD_TOP_SRAM | P12
DVDD_MDSYS | P13
DVSS | P14
DVDD_MDSYS | P15
DVDD_TOP | P16
DVSS | P17
DVDD_TOP | P18
DVSS | P20
DVSS | P21
DVDD_MFGSYS | P22
DVDD_MFGSYS | P23
DVDD_TOP | P26
SRCLKENA1 | P27
SRCLKENA0 | P28
EINT11 | P29
PWRAP_SPI0_CSN | P30
CSI1B_L1P | R1
CSI1A_L2N | R2
DVSS | R3
CSI1A_L1N | R4
CSI1A_L0P | R5
DVSS | R7
DVSS | R9
DVSS | R10
DVDD_TOP | R11
DVDD_MDSYS | R13
DVSS | R14
DVDD_MDSYS | R15
DVDD_MDSYS | R16
DVSS | R17
DVDD_TOP | R18
DVDD_TOP | R19
DVSS | R20
DVSS | R21
DVDD_MFGSYS | R22
DVDD_MFGSYS | R23
DVSS | R24
DVSS | R25
EINT12 | R27
PWRAP_SPI0_MI | R30
DVSS | R31
CSI1B_L1N | T1
CSI0A_L2N | T2
CSI0A_L1P | T3
CSI1A_L1P | T4
CSI1A_L0N | T5
DVSS | T7
DVSS | T9
DVDD_VDD_MODEM | T10
DVDD_VDD_MODEM | T11
DVDD_TOP_SRAM | T12
DVDD_MDSYS | T13
DVSS | T14
DVSS | T15
DVDD_MDSYS | T16
DVSS | T17
DVDD_TOP | T18
DVSS | T20
DVDD_MFGSYS | T22
DVSS | T23
DVSS | T24
DVDD_TOP | T26
DSI0_CKN | T27
DSI0_D0N | T28
DSI0_D0P | T29
DVSS | T30
PWRAP_SPI0_CK | T31
PWRAP_SPI0_MO | T32
CSI0A_L2P | U2
CSI0A_L1N | U3
CSI0B_L0P | U4
CSI0A_L0P | U5
DVDD_TOP | U8
DVSS | U9
DVSS | U10
DVDD_VDD_MODEM | U11
DVDD_MDSYS | U13
DVSS | U14
DVDD_MDSYS | U15
DVDD_MDSYS | U16
DVSS | U17
DVDD_TOP | U18
DVDD_TOP | U19
DVSS | U20
DVDD_MFGSYS | U22
DVDD_MFGSYS | U23
DVSS | U24
DVSS | U25
DSI0_CKP | U27
DVSS | U28
DSI0_D1N | U30
DSI0_D3P | U31
DSI0_D3N | U32
CSI0B_L1N | V1
CSI0B_L1P | V2
CSI0B_L0N | V4
CSI0A_L0N | V5
DVSS | V10
DVDD_VDD_MODEM | V11
DVDD_TOP_SRAM | V12
DVSS | V14
DVDD_VDD_MODEM | V15
DVDD_VDD_MODEM | V16
DVDD_TOP | V18
DVDD_TOP | V19
DVSS | V20
DVDD_MFG_SRAM | V21
DVDD_MFGSYS | V22
DVSS | V23
DVSS | V24
DSI0_D2N | V28
DSI0_D2P | V29
DSI0_D1P | V30
DVSS | W1
AVDD12_CSI | W3
DVSS | W10
DVDD_VDD_MODEM | W11
DVSS | W14
DVDD_VDD_MODEM | W15
DVSS | W19
DVSS | W20
DVSS | W21
DVSS | W22
DVSS | W23
DVSS | W25
DVDD_TOP | W26
DPI_D1 | W28
DPI_D5 | W29
DPI_D3 | W30
AVDD04_DSI | W31
AVDD12_DSI | W32
SCL4 | Y2
SDA4 | Y3
SCL2 | Y4
SDA2 | Y5
DVSS | Y9
DVSS | Y10
DVDD_VDD_MODEM | Y11
DVDD_TOP_SRAM | Y12
DVSS | Y14
DVDD_VDD_MODEM | Y15
DVDD_MCUSYS_SRAM | Y17
DVDD_MCUSYS | Y18
DVDD_MCUSYS | Y19
DVDD_MCUSYS | Y20
DVDD_MCUSYS | Y21
DVDD_MCUSYS | Y22
DVDD_MCUSYS | Y23
DVDD_MCUSYS | Y24
DVDD_MCUSYS | Y25
DPI_D6 | Y28
DPI_D2 | Y30
EINT9 | AA1
SRCLKENAI | AA2
CAM_RST1 | AA3
EINT10 | AA4
DVSS | AA5
DVDD_TOP | AA8
DVSS | AA9
DVSS | AA10
DVDD_VDD_MODEM | AA11
DVSS | AA13
DVSS | AA14
DVDD_VDD_MODEM | AA15
DVDD_MCUSYS | AA17
DVSS | AA18
DVDD_MCUSYS | AA19
DVSS | AA20
DVDD_MCUSYS | AA21
DVSS | AA22
DVDD_MCUSYS | AA23
DVSS | AA24
DVDD_MCUSYS | AA25
DPI_D8 | AA28
DPI_D4 | AA29
DPI_D7 | AA30
DPI_D0 | AA31
DVDD18_IOLM | AA32
DVDD18_IORB | AB1
CAM_RST0 | AB2
CAM_PDN0 | AB3
CAM_CLK0 | AB4
CAM_CLK1 | AB5
KPCOL0 | AB6
DVSS | AB9
DVSS | AB10
DVDD_VDD_MODEM | AB11
DVSS | AB13
TP_PLLGP | AB14
TN_PLLGP | AB15
DVDD_VDD_MODEM | AB16
DVSS | AB18
DVSS | AB19
DVSS | AB20
DVSS | AB21
DVSS | AB22
DVSS | AB23
DVSS | AB24
DVSS | AB25
DPI_VSYNC | AB28
DPI_HSYNC | AB29
DPI_CK | AB30
DPI_D11 | AB31
UTXD0 | AC1
CAM_PDN1 | AC3
EINT5 | AC4
KPCOL1 | AC6
DVDD_VDD_MODEM | AC9
DVDD_VDD_MODEM | AC10
DVSS | AC12
DVSS | AC13
AVDD12_PLLGP | AC16
DVDD_MCUSYS | AC17
DVDD_MCUSYS | AC18
DVDD_MCUSYS | AC19
DVDD_MCUSYS | AC20
DVDD_MCUSYS | AC21
DVDD_MCUSYS | AC22
DVDD_MCUSYS | AC23
DVDD_MCUSYS | AC24
DVDD_MCUSYS | AC25
DVDD_MCUSYS | AC26
DPI_DE | AC28
DPI_D9 | AC30
DPI_D10 | AC31
DVDD18_MSDC1 | AC32
URXD0 | AD1
EINT4 | AD2
EINT6 | AD4
KPROW1 | AD6
AVDD18_PLLGP | AD17
DVDD_MCUSYS | AD18
DVDD_MCUSYS | AD19
DVSS | AD20
DVDD_MCUSYS | AD21
DVSS | AD22
DVDD_MCUSYS | AD23
DVSS | AD24
DVDD_MCUSYS | AD25
DVSS | AD26
MSDC1_DAT3 | AD28
MSDC1_DAT2 | AD30
EINT3 | AE2
SDA1 | AE3
EINT7 | AE4
KPROW0 | AE5
MAIN_X26M_IN | AE16
DVSS | AE17
DVSS | AE18
DVSS | AE20
DVSS | AE22
DVSS | AE23
DVSS | AE24
DVSS | AE25
DVSS | AE26
MSDC1_CMD | AE28
MSDC1_DAT0 | AE30
SIM2_SIO | AE31
DVDD18_SIM | AE32
EINT1 | AF1
EINT2 | AF2
SCL1 | AF3
SPI_MI | AF4
APC | AF10
DVSS | AF11
DVSS | AF12
DVSS | AF13
DVSS | AF14
DVSS | AF15
DVSS | AF16
DVSS | AF17
DVSS | AF19
DVDD_TOP | AF26
DVSS | AF28
MSDC1_CLK | AF29
DVSS | AF30
SIM2_SRST | AF31
EINT0 | AG1
EINT8 | AG2
SPI_CSB | AG4
BPI_BUS0 | AG5
BPI_BUS2 | AG6
DVSS | AG8
MISC_BSI_CK_2 | AG9
DVSS | AG10
DET_IP1 | AG12
DET_QN1 | AG13
DET_IN0 | AG15
DET_QP0 | AG16
PRX_BB_I1 | AG18
DRX_BB_Q1 | AG19
DVSS | AG20
BPI_BUS8 | AG27
SIM1_SIO | AG28
SIM1_SRST | AG29
MSDC1_DAT1 | AG30
SIM2_SCLK | AG31
DVDD28_SIM2 | AG32
PWM_A | AH2
SPI_CLK | AH3
SPI_MO | AH4
BPI_BUS5 | AH6
MISC_BSI_DO_3 | AH7
MISC_BSI_DO_2 | AH9
DVSS | AH10
DET_IN1 | AH12
DET_QP1 | AH13
DVSS | AH14
DET_IP0 | AH15
DET_QN0 | AH16
PRX_BB_Q1 | AH18
DRX_BB_I1 | AH19
DVSS | AH20
RFIC0_BSI_D2 | AH22
RFIC0_BSI_D0 | AH23
RFIC0_BSI_EN | AH24
BPI_OLAT1 | AH25
BPI_BUS10 | AH26
BPI_BUS9 | AH27
SIM1_SCLK | AH29
SCL_APPM | AH30
DVDD28_SIM1 | AH31
DVDD28_MSDC1 | AH32
SCL0 | AJ1
SDA0 | AJ2
BPI_BUS6 | AJ3
BPI_BUS1 | AJ4
BPI_BUS4 | AJ6
MISC_BSI_CK_3 | AJ7
DVSS | AJ10
DVSS | AJ11
DVSS | AJ12
DVSS | AJ13
DVSS | AJ14
DVSS | AJ15
DVSS | AJ16
DVSS | AJ17
DVSS | AJ18
DVSS | AJ19
DVSS | AJ20
DVSS | AJ21
RFIC0_BSI_D1 | AJ22
RFIC0_BSI_CK | AJ24
AUXIN4 | AJ25
BPI_ANT2 | AJ27
SDA_APPM | AJ30
AVDD18_CPU | AJ31
CDM3P5A | AK1
DVDD18_IORB | AK2
BPI_BUS3 | AK3
BPI_PA_VM1 | AK4
BPI_PA_VM0 | AK5
BPI_ANT1 | AK6
MISC_BSI_CK_1 | AK7
MISC_BSI_DO_1 | AK8
MISC_BSI_CK_0 | AK9
AVDD12_MD | AK10
DVSS | AK11
TX_BB_IP1 | AK12
TX_BB_QN1 | AK13
DVSS | AK14
TX_BB_IP0 | AK15
TX_BB_QN0 | AK16
DVSS | AK17
PRX_BB_I0 | AK18
DRX_BB_Q0 | AK19
DVSS | AK20
REFP | AK21
AUXIN1 | AK22
AUXIN2 | AK23
AUXIN3 | AK24
BPI_ANT0 | AK25
SDA3 | AK26
SCL3 | AK27
INT_SIM1 | AK28
LCM_RST | AK29
DISP_PWM | AK30
IDDIG | AK31
DRVBUS | AK32
CDM5P5A | AL1
NC | AL2
DVDD18_IOBR | AL3
BPI_BUS7 | AL4
BPI_OLAT0 | AL6
DVDD18_IOBR | AL7
MISC_BSI_DO_0 | AL9
AVDD18_MD | AL10
TX_BB_IN1 | AL12
TX_BB_QP1 | AL13
TX_BB_IN0 | AL15
TX_BB_QP0 | AL16
PRX_BB_Q0 | AL18
DRX_BB_I0 | AL19
DVSS | AL21
AVDD18_MD | AL22
AUXIN0 | AL24
AVDD18_AP | AL25
DVDD18_IOBL | AL27
INT_SIM2 | AL28
DSI_TE | AL30
NC | AL31
NC | AL32

## ball_loc
K23 | PAD_SYSRSTB
L24 | PAD_TESTMODE
A26 | PAD_MSDC0_DAT2
B26 | PAD_MSDC0_DAT0
B27 | PAD_MSDC0_DAT1
C25 | PAD_MSDC0_DAT5
C26 | PAD_MSDC0_DAT4
C27 | PAD_MSDC0_CMD
D24 | PAD_MSDC0_CLK
D25 | PAD_MSDC0_RSTB
D26 | PAD_MSDC0_DAT7
E24 | PAD_MSDC0_DAT3
E25 | PAD_MSDC0_DSL
G23 | PAD_MSDC0_DAT6
H3 | PAD_CONN_HRST_B
H4 | PAD_CONN_BT_CLK
H5 | PAD_CONN_BT_DATA
H6 | PAD_CONN_WF_CTRL2
J4 | PAD_CONN_TOP_CLK
J5 | PAD_CONN_TOP_DATA
J6 | PAD_CONN_WF_CTRL0
J7 | PAD_CONN_WF_CTRL1
J22 | PAD_AUD_DAT_MOSI0
K3 | PAD_CAM_RST3
K4 | PAD_CAM_CLK2
K5 | PAD_CAM_RST2
K6 | PAD_CONN_WB_PTA
K22 | PAD_PERIPHERAL_EN8
K26 | PAD_RTC32K_CK
L3 | PAD_CAM_PDN3
L4 | PAD_CAM_CLK3
L5 | PAD_CAM_PDN2
L22 | PAD_PERIPHERAL_EN3
L23 | PAD_AUD_DAT_MISO1
L25 | PAD_PERIPHERAL_EN1
L26 | PAD_AUD_SYNC_MOSI
M22 | PAD_PERIPHERAL_EN2
M23 | PAD_WATCHDOG
M24 | PAD_AUD_CLK_MOSI
M25 | PAD_AUD_CLK_MISO
M26 | PAD_AUD_SYNC_MISO
N22 | PAD_PERIPHERAL_EN6
N23 | PAD_PWRAP_SPI0_CSN
N24 | PAD_AUD_DAT_MISO0
N25 | PAD_SCP_VREQ_VAO
N26 | PAD_SCL6
N27 | PAD_AUD_DAT_MOSI1
P22 | PAD_ANT_SEL0
P23 | PAD_PWRAP_SPI0_CK
P24 | PAD_PWRAP_SPI0_MI
P25 | PAD_PWRAP_SPI0_MO
P26 | PAD_SDA6
R22 | PAD_ANT_SEL2
R23 | PAD_SRCLKENA0
R24 | PAD_SRCLKENA1
R25 | PAD_PERIPHERAL_EN0
T22 | PAD_PERIPHERAL_EN7
T23 | PAD_ANT_SEL1
V22 | PAD_PERIPHERAL_EN9
W2 | PAD_SDA4
W4 | PAD_EINT9
W5 | PAD_SRCLKENAI
W6 | PAD_CAM_PDN0
W22 | PAD_SPI1_MI
W23 | PAD_DPI_D0 *
W24 | PAD_DPI_D6
W25 | PAD_DPI_D2 *
W26 | PAD_DPI_D3 *
Y2 | PAD_SCL4
Y4 | PAD_EINT10
Y5 | PAD_CAM_PDN1
Y6 | PAD_PERIPHERAL_EN11
Y7 | PAD_PERIPHERAL_EN10
Y22 | PAD_SPI1_MO
Y23 | PAD_DPI_HSYNC
Y24 | PAD_DPI_D7
Y25 | PAD_PERIPHERAL_EN4
Y26 | PAD_DPI_D9
AA2 | PAD_CAM_RST1
AA3 | PAD_CAM_RST0
AA4 | PAD_CAM_CLK0
AA5 | PAD_KPROW0
AA6 | PAD_PWM_A
AA7 | PAD_PERIPHERAL_EN14
AA22 | PAD_SPI1_CLK
AA23 | PAD_DPI_D11
AA24 | PAD_DPI_VSYNC
AA25 | PAD_DPI_D1 *
AA26 | PAD_DPI_D10
AB1 | PAD_SDA2
AB2 | PAD_SCL2
AB4 | PAD_EINT1
AB5 | PAD_EINT0
AB6 | PAD_SCL0
AB23 | PAD_DPI_D5 *
AB24 | PAD_DPI_D8
AB25 | PAD_SPI1_CSB
AB26 | PAD_DPI_D4 *
AC2 | PAD_CAM_CLK1
AC3 | PAD_EINT4
AC4 | PAD_KPCOL0
AC5 | PAD_SDA0
AC6 | PAD_BPI_BUS0
AC25 | PAD_DPI_CK
AC26 | PAD_DPI_DE
AD1 | PAD_UTXD0
AD2 | PAD_URXD0
AD4 | PAD_EINT8
AD5 | PAD_BPI_BUS5
AD6 | PAD_MISC_BSI_CK_3
AD19 | PAD_PERIPHERAL_EN13
AD20 | PAD_I2S1_MCK
AD21 | PAD_I2S1_LRCK
AD22 | PAD_PERIPHERAL_EN12
AD25 | PAD_PERIPHERAL_EN5
AE1 | PAD_EINT7
AE2 | PAD_EINT6
AE3 | PAD_KPCOL1
AE4 | PAD_SCL1
AE5 | PAD_BPI_BUS4
AE6 | PAD_MISC_BSI_DO_3
AE20 | PAD_RFIC0_BSI_D1
AE21 | PAD_RFIC0_BSI_EN
AF2 | PAD_EINT5
AF3 | PAD_SPI_CLK
AF4 | PAD_SDA1
AF5 | PAD_BPI_BUS3
AF6 | PAD_MISC_BSI_CK_2
AF20 | PAD_RFIC0_BSI_D0
AF21 | PAD_RFIC0_BSI_CK
AF22 | PAD_SCL3
AF23 | PAD_IDDIG
AF26 | PAD_DRVBUS
AG1 | PAD_EINT3
AG2 | PAD_EINT2
AG3 | PAD_SPI_CSB
AG4 | PAD_BPI_PA_VM1
AG5 | PAD_BPI_BUS2
AG6 | PAD_MISC_BSI_DO_2
AG7 | PAD_MISC_BSI_DO_1
AG19 | PAD_I2S2_DI
AG20 | PAD_RFIC0_BSI_D2
AG21 | PAD_I2S1_DO
AG22 | PAD_SDA3
AG23 | PAD_I2S1_BCK
AG24 | PAD_INT_SIM1
AG25 | PAD_INT_SIM2
AG26 | PAD_DSI_TE
AH1 | PAD_KPROW1
AH2 | PAD_SPI_MO
AH3 | PAD_BPI_PA_VM0
AH4 | PAD_BPI_OLAT0
AH5 | PAD_BPI_BUS1
AH6 | PAD_BPI_BUS7
AH7 | PAD_MISC_BSI_CK_1
AH22 | PAD_BPI_BUS9
AH23 | PAD_DISP_PWM
AH24 | PAD_SCL5
AH25 | PAD_SDA5
AH26 | PAD_BPI_OLAT1
AH27 | PAD_LCM_RST
AJ2 | PAD_SPI_MI
AJ4 | PAD_BPI_ANT1
AJ5 | PAD_BPI_BUS6
AJ7 | PAD_MISC_BSI_CK_0
AJ8 | PAD_MISC_BSI_DO_0
AJ22 | PAD_BPI_BUS10
AJ24 | PAD_BPI_ANT0
AJ25 | PAD_BPI_ANT2
AJ26 | PAD_BPI_BUS8
AC23 | PAD_MSDC1_DAT2
AC24 | PAD_MSDC1_CLK
AD23 | PAD_SIM2_SCLK
AD24 | PAD_MSDC1_DAT0
AD26 | PAD_MSDC1_CMD
AD27 | PAD_MSDC1_DAT3
AE22 | PAD_SIM1_SRST
AE23 | PAD_SIM1_SCLK
AE24 | PAD_SIM2_SIO
AE25 | PAD_SIM2_SRST
AE26 | PAD_MSDC1_DAT1
AF24 | PAD_SIM1_SIO