## History
FOENIX (MT8167A+ MT6392+MT7668) GPIO Table Release Note
| V1.0 | 20180827 | Initial release for Foenix R001
| V1.1 | 20180830 | Reviewed with MTK
| V1.2 | 20181030 | Initial release for Foenix R002
V1.3
V1.4
V1.5
V2.0

## MT8167_GPIO List
SB30 GPIO Table
2019-06-05 | V1.2
MT8167 GPIO List
[13 empty] | Pinmux | [8 empty] | Default Status
IO Power Domain | Pin Name | J101 | J102 | SB30 R001 Schematic Design | Foenix:IO | Module Group | Mode | Dir | EINT Mode | PULL EN | PULL HIGH | PIN# | EINT# | Aux Func.0 | Aux Func.1 | Aux Func.2 | Aux Func.3 | Aux Func.4 | Aux Func.5 | Aux Func.6 | Aux Func.7 | PU/PD | PullEn | PullSel | Mode | IO Reset Value
DVDD28_DPI (1.8V/2.8V/3.3V) | EINT0 | 74 |  | GPIO0 | ANT+_EN | ANT+ Power Enable | Func.0 | Output | No | Disable | Disable | AC14 | EINT0 | GPIO0 | O:PWM_B | O*DPI_CK | O*I2S2_BCK | O*EXT_TXD0 |  | O*SQICS | B0:DBG_MON_A[6] | PU/PD | 1 | 0 | 0 | I
| EINT1 | 72 |  | GPIO1 | AUDIO_AMP_SD | Aduio Amp. power enable | Func.0 | Output | No | Disable | Disable | AA14 | EINT1 | GPIO1 | O:PWM_C | O*DPI_D12 | I0*I2S2_DI | O*EXT_TXD1 | O:CONN_MCU_TDO | B0*SQISO | B0:DBG_MON_A[7] | PU/PD | 1 | 0 | 0 | I
| EINT2 |  |  | MT7668_PMU_EN |  | WIFI/BT | Func.0 | Output | No | Enable | Disable | AC15 | EINT2 | GPIO2 | O*CLKM0 | O*DPI_D13 | O*I2S2_LRCK | O*EXT_TXD2 | O:CONN_MCU_DBGACK_N | B0*SQISI | B0:DBG_MON_A[8] | PU/PD | 1 | 0 | 0 | I
| EINT3 | 36 |  | SPI_MI | SPI_MI | SPI Intergface | Func.3 | Input | Yes | Enable | Disable | AD15 | EINT3 | GPIO3 | O*CLKM1 | O*DPI_D14 | I0*SPI_MI | O*EXT_TXD3 | I1:CONN_MCU_DBGI_N | B0*SQIWP | B0:DBG_MON_A[9] | PU/PD | 1 | 0 | 0 | I
| EINT4 | 38 |  | SPI_MO | SPI_MO | SPI Intergface | Func.3 | MTK | MTK | MTK | MTK | AD13 | EINT4 | GPIO4 | O*CLKM2 | O*DPI_D15 | O*SPI_MO | I0*EXT_TXC | I0*CONN_MCU_TCK | I0*CONN_MCU_AICE_JCKC | B0:DBG_MON_A[10] | PU/PD | 1 | 0 | 0 | I
| EINT5 | 32 |  | SPI_CS | SPI_CS | SPI Intergface | Func.3 | Input | No | Disable | Disable | AB14 | EINT5 | GPIO5 | I1:UCTS2 | O*DPI_D16 | O*SPI_CSB | I0*EXT_RXER | I0:CONN_MCU_TDI | I0*CONN_TEST_CK | B0:DBG_MON_A[11] | PU/PD | 1 | 0 | 0 | I
| EINT6 | 34 |  | SPI_CK | SPI_CK | SPI Intergface | Func.3 | Input | No | Disable | Disable | Y14 | EINT6 | GPIO6 | O:URTS2 | O*DPI_D17 | O*SPI_CLK | I0*EXT_RXC | I0:CONN_MCU_TRST_B | I0*MM_TEST_CK | B0:DBG_MON_A[12] | PU/PD | 1 | 0 | 0 | I
| EINT7 |  | 56 | GPIO7 | MC_CMPDN | Camera Power Down | Func.0 | Input | No | Disable | Disable | AF14 | EINT7 | GPIO7 | B0*SQIRST | O*DPI_D6 | B1:SDA1_0 | I0*EXT_RXDV | I1:CONN_MCU_TMS | B1:CONN_MCU_AICE_JMSC | B0:DBG_MON_A[13] | PU/PD | 1 | 0 | 0 | I
| EINT8 | 44 |  | GPIO8 | AUDIO_PWR_EN | Aduio Amp. power enable | Func.0 | Input | No | Disable | Disable | AA15 | EINT8 | GPIO8 | O*SQICK | O*CLKM3 | B1:SCL1_0 | I0*EXT_RXD0 | O:ANT_SEL0 | O*DPI_D7 | B0:DBG_MON_A[14] | PU/PD | 1 | 0 | 0 | I
| EINT9 |  | 54 | GPIO9 | EXT_RXD1 | Ethernet Phy | Func.0 | Input | No | Disable | Disable | AD12 | EINT9 | GPIO9 | O*CLKM4 | B1:SDA2_0 | I0:EXT_FRAME_SYNC | I0*EXT_RXD1 | O:ANT_SEL1 | O*DPI_D8 | B0:DBG_MON_A[15] | PU/PD | 1 | 0 | 0 | I
| EINT10 |  |  | GPIO10 |  | WIFI/BT | Func.0 | Output | No | Enable | Disable | AD14 | EINT10 | GPIO10 | O*CLKM5 | B1:SCL2_0 | I0:EXT_FRAME_SYNC | I0*EXT_RXD2 | O:ANT_SEL2 | O*DPI_D9 | B0:DBG_MON_A[16] | PU/PD | 1 | 0 | 0 | I
| EINT11 | 70 |  | GPIO11 | EINT_IRQ_NFC | Interrupt from NFC | Func.0 | Input | Yes | Enable | Disable | Y15 | EINT11 | GPIO11 | O*CLKM4 | O:PWM_C | I0*CONN_TEST_CK | O:ANT_SEL3 | O*DPI_D10 | I0*EXT_RXD3 | B0:DBG_MON_A[17] | PU/PD | 1 | 0 | 0 | I
| EINT12 |  | 57 | GPIO12 | MC_CMRST | Camera Reset | Func.0 | Output | No | Disable | Disable | AE12 | EINT12 | GPIO12 | O*CLKM5 | O:PWM_A | O*SPDIF_OUT | O:ANT_SEL4 | O*DPI_D11 | O*EXT_TXEN | B0:DBG_MON_A[18] | PU/PD | 1 | 0 | 0 | I
| EINT13 | [5 empty] | Func.0 | Output | No | Enable | Disable | AB15 | EINT13 | GPIO13 |  |  | I0:TSF_IN | O:ANT_SEL5 | O*DPI_D0 | I0*SPDIF_IN | B0:DBG_MON_A[19] | PU/PD | 1 | 0 | 0 | I
DVDD28_NFI (1.8V/2.8V/3.3V) | EINT14 |  |  | GPIO14 | HTPLG | HTPLG | Func.0 | Output | No | Enable | Disable | H24 | EINT14 | GPIO14 |  | O*I2S_8CH_DO1 | O*TDM_RX_MCK | O:ANT_SEL1 | O:CONN_MCU_DBGACK_N | O*NCLE | B0:DBG_MON_B[8] | PU/PD | 1 | 0 | 6 | OL
| EINT15 | 13 |  | GPIO15 | E_NET_RESET | Ethernet Phy Reset | Func.0 | Output | No | Enable | Enable | K25 | EINT15 | GPIO15 |  | O*I2S_8CH_LRCK | O*TDM_RX_BCK | O:ANT_SEL2 | I1:CONN_MCU_DBGI_N | O*NCEB1 | B0:DBG_MON_B[9] | PU/PD | 1 | 1 | 6 | OH
| EINT16 |  | 13 | GPIO16 | SUB_CMPDN | SUB Power Down | Func.0 | Output | No | Enable | Enable | J24 | EINT16 | GPIO16 |  | O*I2S_8CH_BCK | O*TDM_RX_LRCK | O:ANT_SEL3 | I0:CONN_MCU_TRST_B | O*NCEB0 | B0:DBG_MON_B[10] | PU/PD | 1 | 1 | 6 | OH
| EINT17 |  | 11 | IDDIG | IDDIG | USB OTG Idpin | Func.4 | Input | Yes | Enable | Enable | J23 | EINT17 | GPIO17 |  | O*I2S_8CH_MCK | I0*TDM_RX_DI | I0:IDDIG | O:ANT_SEL4 | O*NREB | B0:DBG_MON_B[11] | PU/PD | 1 | 1 | 6 | OH
DVDD18_IO2 (1.8V) | EINT18 |  | 60 | GPIO18 | EINT_MSDC1_INSI | Detection of mSD card | Func.0 | Input | Yes | Enable | Enable | AC8 | EINT18 | GPIO18 |  | O:USB_DRVVBUS | O*I2S3_LRCK | O*CLKM1 | O:ANT_SEL3 | O*I2S2_BCK | B0:DBG_MON_A[20] | PU/PD | 1 | 0 | 0 | I
| EINT19 | 55 |  | GPIO19 | EINT_HP | Detection of headphone | Func.0 | Input | Yes | Enable | Enable | AD7 | EINT19 | GPIO19 | I1:UCTS1 | I0:IDDIG | O*I2S3_BCK | O*CLKM2 | O:ANT_SEL4 | I0*I2S2_DI | B0:DBG_MON_A[21] | PU/PD | 1 | 0 | 0 | I
| EINT20 | 42 |  | GPIO20 | NFC_RST | NFC Reset | Func.0 | Output | No | Enable | Disable | AE7 | EINT20 | GPIO20 | O:URTS1 |  | O*I2S3_DO | O*CLKM3 | O:ANT_SEL5 | O*I2S2_LRCK | B0:DBG_MON_A[22] | PU/PD | 1 | 0 | 0 | I
DVDD28_NFI (1.8V/2.8V/3.3V) | EINT21 |  |  | MT7668_WIFI_INT |  | WIFI /BT | Func.0 | Input | Yes | Enable | Disable | K24 | EINT21 | GPIO21 | I1*NRNB | O:ANT_SEL0 | O*I2S_8CH_DO4 |  |  |  | B0:DBG_MON_B[31] | PU/PD | 1 | 1 | 1 | I
| EINT22 | 15 |  | GPIO22 | EN_USB_OTG | OTG power enable | Func.0 | Output | No | Enable | Disable | K23 | EINT22 | GPIO22 |  | O*I2S_8CH_DO2 | I0:TSF_IN | O:USB_DRVVBUS | O*SPDIF_OUT | O*NRE_C | B0:DBG_MON_B[12] | PU/PD | 1 | 0 | 6 | OL
| EINT23 | 17 |  | GPIO23 | UART1_EN# | UART1 Enable | Func.0 | Output | No | Enable | Enable | L25 | EINT23 | GPIO23 |  | O*I2S_8CH_DO3 | O*CLKM0 | I0*IR | I0*SPDIF_IN | B*NDQS_C | B0:DBG_MON_B[13] | PU/PD | 1 | 1 | 6 | OH
DVDD28_DPI (1.8V/2.8V/3.3V) | EINT24 | 40 |  | GPIO24 | UART1_INVALID# | UART1 Invalid | Func.0 | Input | Yes | Disable | Disable | AE13 | EINT24 | GPIO24 | O*DPI_D20 | O*DPI_DE | O:ANT_SEL1 | I1:UCTS2 | O:PWM_A | O*I2S0_MCK | B0:DBG_MON_A[0] | PU/PD | 1 | 0 | 0 | I
| EINT25 |  |  | MT7668_GPIO25 |  | WIFI /BT | Func.0 | Output | No | Enable | Disable | AE14 | EINT25 | GPIO25 | O*DPI_D19 | O*DPI_VSYNC | O:ANT_SEL0 | O:URTS2 | O:PWM_B | O*I2S_8CH_MCK | B0:DBG_MON_A[1] | PU/PD | 1 | 0 | 0 | I
DVDD18_IO3 (1.8V) | PWRAP_SPI0_MI |  |  | PWRAP_SPI0_MI |  | System Control | Func.1 | B0 | No |  |  | M24 | EINT26 | GPIO26 | B0*PWRAP_SPI0_MI | B0*PWRAP_SPI0_MO | [5 empty] | PU/PD | 1 | 0 | 1 | OL
| PWRAP_SPI0_MO |  |  | PWRAP_SPI0_MO |  | System Control | Func.1 | B0 | No |  |  | L24 | EINT27 | GPIO27 | B0*PWRAP_SPI0_MO | B0*PWRAP_SPI0_MI | [5 empty] | PU/PD | 1 | 0 | 1 | OL
| PWRAP_INT |  |  | GPIO28 |  | System Control | Func.0 | I | Yes |  |  | N24 | EINT28 | GPIO28 | O*I2S0_MCK |  |  | O*I2S_8CH_MCK | O*I2S2_MCK | O*I2S3_MCK |  | PU/PD | 1 | 0 | 0 | I
| PWRAP_SPI0_CK |  |  | PWRAP_SPI0_CK |  | System Control | Func.1 | O | No |  |  | M23 | EINT29 | GPIO29 | O*PWRAP_SPI0_CK | [6 empty] | PU/PD | 1 | 0 | 1 | OL
| PWRAP_SPI0_CSN |  |  | PWRAP_SPI0_CSN |  | System Control | Func.1 | O | No |  |  | L23 | EINT30 | GPIO30 | O*PWRAP_SPI0_CSN | [6 empty] | PU/PD | 1 | 1 | 1 | OH
| RTC32K_CK |  |  | RTC32K_CK |  | System Control | Func.1 | I0 | No |  |  | M20 | EINT31 | GPIO31 | I0*RTC32K_CK | [6 empty] | PU/PD | 1 | 0 | 1 | I
| WATCHDOG |  |  | WATCHDOG |  | System Control | Func.1 | O | No |  |  | P24 | EINT32 | GPIO32 | O:WATCHDOG | [6 empty] | PU/PD | 1 | 0 | 1 | OH
| SRCLKENA |  |  | SRCLKENA |  | System Control | Func.1 | O | No |  |  | N23 | EINT33 | GPIO33 | O:SRCLKENA0 | [6 empty] | PU/PD | 1 | 1 | 1 | OH
DVDD28_DPI (1.8V/2.8V/3.3V) | URXD2 |  |  | URXD2 |  | Expension Connector | Func.1 | Input | No | Enable | Enable | AE15 | EINT34 | GPIO34 | I1:URXD2 | O*DPI_D5 | O:UTXD2 | B1*DBG_SCL |  | O*I2S2_MCK | B0:DBG_MON_B[0] | PU/PD | 1 | 0 | 0 | I
| UTXD2 |  |  | UTXD2 |  | Expension Connector | Func.1 | Output | No | Enable | Enable | AE16 | EINT35 | GPIO35 | O:UTXD2 | O*DPI_HSYNC | I1:URXD2 | B1*DBG_SDA | O*DPI_D18 | O*I2S3_MCK | B0:DBG_MON_B[1] | PU/PD | 1 | 0 | 0 | I
| MRG_CLK |  |  |  |  | BT PCM | Func.5 | B0 | No | Enable | Disable | AE17 | EINT36 | GPIO36 | O*MRG_CLK | O*DPI_D4 | B0*I2S0_BCK | O*I2S3_BCK | O:PCM0_CLK | I0*IR | B0:DBG_MON_A[2] | PU/PD | 1 | 0 | 0 | I
| MRG_SYNC |  |  |  |  | BT PCM | Func.5 | B0 | No | Enable | Disable | AF17 | EINT37 | GPIO37 | O*MRG_SYNC | O*DPI_D3 | B0*I2S0_LRCK | O*I2S3_LRCK | O:PCM0_SYNC | B0*EXT_COL | B0:DBG_MON_A[3] | PU/PD | 1 | 0 | 0 | I
| MRG_DI |  | 50 | GPIO38 | PCM0_DI | Ethernet Phy | Func.0 | B0 | No | Disable | Disable | AF18 | EINT38 | GPIO38 | I0*MRG_DI | O*DPI_D1 | I0*I2S0_DI | O*I2S3_DO | I0:PCM0_DI | B0*EXT_MDIO | B0:DBG_MON_A[4] | PU/PD | 1 | 0 | 0 | I
| MRG_DO |  | 52 | GPIO39 | PCM0_DO | Ethernet Phy | Func.0 | O | No | Disable | Disable | AD16 | EINT39 | GPIO39 | O*MRG_DO | O*DPI_D2 | O*I2S0_MCK | O*I2S3_MCK | O:PCM0_DO | O*EXT_MDC | B0:DBG_MON_A[5] | PU/PD | 1 | 0 | 0 | I
DVDD18_IO1 (1.8V) | KPROW0 | 52 |  | KPROW0 | KPROW0 | Keys | Func.1 | B1 | MTK |  |  | AA3 | EINT40 | GPIO40 | B1:KPROW0 |  |  | I0*IMG_TEST_CK |  |  | B0:DBG_MON_B[4] | PU/PD | 1 | 0 | 1 | OL
| KPROW1 | 60 |  | KPROW1 | KPROW1 | Keys | Func.1 | B1 | MTK |  |  | AA1 | EINT41 | GPIO41 | B1:KPROW1 | I0:IDDIG | I0:EXT_FRAME_SYNC | I0*MFG_TEST_CK |  |  | B0:DBG_MON_B[5] | PU/PD | 1 | 0 | 0 | I
| KPCOL0 | 58 |  | KPCOL0 | KPCOL0 | Keys | Func.1 | B1 | MTK |  |  | AA2 | EINT42 | GPIO42 | B1:KPCOL0 | [5 empty] | B0:DBG_MON_B[6] | PU/PD | 1 | 1 | 0 | I
| KPCOL1 | 62 |  | KPCOL1 | KPCOL1 | Keys | Func.1 | B1 | MTK |  |  | Y3 | EINT43 | GPIO43 | B1:KPCOL1 | O:USB_DRVVBUS | I0:EXT_FRAME_SYNC | I0:TSF_IN | I1:DFD_NTRST_XI | I0:UDI_NTRST_XI | B0:DBG_MON_B[7] | PU/PD | 1 | 0 | 0 | I
| JTMS |  | 15 | JTMS/GPIO44 | SUB_CMRST | SUB_Reset | Func.1/0 | Output | No | Disable | Disable | V3 | EINT44 | GPIO44 | B1:JTMS | I1:CONN_MCU_TMS | B1:CONN_MCU_AICE_JMSC | I0:GPUDFD_TMS_XI | I0:DFD_TMS_XI | I0:UDI_TMS_XI |  | PU/PD | 1 | 1 | 1 | I
| JTCK |  | 10 | JTCK/GPIO45 | HUB_RST | USB HUB Reset | Func.1/0 | Output | No | Enable | Enable | W3 | EINT45 | GPIO45 | I0*JTCK | I0*CONN_MCU_TCK | I0*CONN_MCU_AICE_JCKC | I0*GPUDFD_TCK_XI | I0*DFD_TCK_XI | I0*UDI_TCK_XI |  | PU/PD | 1 | 1 | 1 | I
| JTDI | 68 |  | JTDI/GPIO46 | V5V_EN | HDMI 5V Pwer Enable | Func.1/0 | Output | No | Disable | Disable | V2 | EINT46 | GPIO46 | I1:JTDI | I0:CONN_MCU_TDI |  | I0:GPUDFD_TDI_XI | I0:DFD_TDI_XI | I0:UDI_TDI_XI |  | PU/PD | 1 | 1 | 1 | I
| JTDO |  | 12 | JTDO/GPIO47 | HUB_3V3_EN | USB Hub Power Enable | Func.1/0 | Output | No | Enable | Disable | V1 | EINT47 | GPIO47 | O:JTDO | O:CONN_MCU_TDO |  | O:GPUDFD_TDO | O:DFD_TDO | O:UDI_TDO |  | PU/PD | 1 | 0 | 1 | OL
DVDD18_IO2 (1.8V) | SPI_CS | 22 |  | I2S0_DI | I2S0_DI | SPI Intergface | Func.3 | O | No |  |  | AC10 | EINT48 | GPIO48 | O*SPI_CSB |  | I0*I2S0_DI | O*I2S2_BCK |  |  | B0:DBG_MON_A[23] | PU/PD | 1 | 0 | 0 | I
| SPI_CK | 20 |  | I2S0_LRCK | I2S0_LRCK | SPI Intergface | Func.3 | O | No |  |  | AD9 | EINT49 | GPIO49 | O*SPI_CLK |  | B0*I2S0_LRCK | I0*I2S2_DI |  |  | B0:DBG_MON_A[24] | PU/PD | 1 | 0 | 0 | I
| SPI_MI | 18 |  | I2S0_BCK | I2S0_BCK | SPI Intergface | Func.3 | I | No |  |  | AE10 | EINT50 | GPIO50 | I0*SPI_MI | O*SPI_MO | B0*I2S0_BCK | O*I2S2_LRCK |  |  | B0:DBG_MON_A[25] | PU/PD | 1 | 0 | 0 | I
| SPI_MO | 16 |  | GPIO51 | ETHERNET_EN | SPI Intergface | Func.0 | O | No |  |  | AD10 | EINT51 | GPIO51 | O*SPI_MO | I0*SPI_MI | O*I2S0_MCK | O*I2S2_MCK |  |  | B0:DBG_MON_A[26] | PU/PD | 1 | 0 | 0 | I
DVDD18_IO1 (1.8V) | SDA1 | 64 |  | SDA1 | SDA1 | I2C for Apple MFI | Func.1 | I/O | No | Enable | Enable | Y2 | EINT52 | GPIO52 | B1:SDA1_0 | [6 empty] | PU/PD | 1 | 1 | 1 | I
| SCL1 | 66 |  | SCL1 | SCL1 | I2C for Apple MFI | Func.1 | Output | No | Enable | Enable | W2 | EINT53 | GPIO53 | B1:SCL1_0 | [6 empty] | PU/PD | 1 | 1 | 1 | I
| DISP_PWM |  | 6 | DISP_PWM | DISP_PWM | LCM Backlight PWM CTRL | Func.1 | Output | No | Disable | Disable | U6 | EINT54 | GPIO54 | O:DISP_PWM | O:PWM_B |  |  |  |  | B0:DBG_MON_B[2] | PU/PD | 1 | 0 | 0 | I
| I2S_DATA_IN | 50 |  | I2S3_DO | I2S3_DO | BT PCM | Func.3 | Input | No | Disable | Disable | AE2 | EINT55 | GPIO55 | I0*I2S0_DI | I1:UCTS0 | O*I2S3_DO | O*I2S_8CH_DO1 | O:PWM_A | O*I2S2_BCK | B0:DBG_MON_A[28] | PU/PD | 1 | 0 | 0 | I
| I2S_LRCK | 46 |  | I2S3_LRCK | I2S3_LRCK | Camera Power Down | Func.3 | Output | No | Disable | Disable | AD1 | EINT56 | GPIO56 | B0*I2S0_LRCK |  | O*I2S3_LRCK | O*I2S_8CH_LRCK | O:PWM_B | I0*I2S2_DI | B0:DBG_MON_A[29] | PU/PD | 1 | 0 | 0 | I
| I2S_BCK | 48 |  | I2S3_BCK | I2S3_BCK | Camera Reset | Func.3 | Output | No | Enable | Enable | AD2 | EINT57 | GPIO57 | B0*I2S0_BCK | O:URTS0 | O*I2S3_BCK | O*I2S_8CH_BCK | O:PWM_C | O*I2S2_LRCK | B0:DBG_MON_A[30] | PU/PD | 1 | 0 | 0 | I
| SDA0 | 71 |  | SDA0 | SDA0 | I2C for Touch Panel | Func.1 | I/O | No | Enable | Enable | U8 | EINT58 | GPIO58 | B1:SDA0_0 | [6 empty] | PU/PD | 1 | 1 | 1 | I
| SCL0 | 73 |  | SCL0 | SCL0 | I2C for Touch Panel | Func.1 | Output | No | Enable | Enable | U7 | EINT59 | GPIO59 | B1:SCL0_0 | [6 empty] | PU/PD | 1 | 1 | 1 | I
DVDD18_IO3 (1.8V) | SDA2 | 19 |  | SDA2 | SDA2 | I2C for Camera/TC358765 /Expension Connector//NFC | Func.1 | I/O | No | Enable | Enable | M21 | EINT60 | GPIO60 | B1:SDA2_0 | O:PWM_B | [5 empty] | PU/PD | 1 | 1 | 1 | I
| SCL2 | 21 |  | SCL2 | SCL2 | I2C for Camera/TC358765 /Expension Connector//NFC | Func.1 | Output | No | Enable | Enable | M22 | EINT61 | GPIO61 | B1:SCL2_0 | O:PWM_C | [5 empty] | PU/PD | 1 | 1 | 1 | I
DVDD18_IO1 (1.8V) | URXD0 |  | 5 | URXD0 | URXD0 | MTK UARTLog (Test Point) | Func.1 | Input | No | Enable | Enable | AC2 | EINT62 | GPIO62 | I1:URXD0 | O:UTXD0 | [5 empty] | PU/PD | 1 | 1 | 1 | I
| UTXD0 |  | 7 | UTXD0 | UTXD0 | MTK UARTLog (Test Point) | Func.1 | Output | No | Enable | Enable | AC1 | EINT63 | GPIO63 | O:UTXD0 | I1:URXD0 | [5 empty] | PU/PD | 1 | 1 | 1 | OH
| URXD1 | 54 |  | URXD1 | URXD1 | System RS-232 Interface | Func.1 | Input | Yes | Enable | Enable | AB2 | EINT64 | GPIO64 | I1:URXD1 | O:UTXD1 |  |  |  |  | B0:DBG_MON_A[27] | PU/PD | 1 | 0 | 0 | I
| UTXD1 | 56 |  | UTXD1 | UTXD1 | System RS-232 Interface | Func.1 | Output | No | Enable | Enable | AB1 | EINT65 | GPIO65 | O:UTXD1 | I1:URXD1 |  |  |  |  | B0:DBG_MON_A[31] | PU/PD | 1 | 0 | 0 | I
| LCM_RST |  | 4 | LCM_RST | LCM_RST | LCM Reset | Func.1 | Output | No | Enable | Enable | U5 | EINT66 | GPIO66 | O:LCM_RST |  | O*I2S0_MCK |  |  |  | B0:DBG_MON_B[3] | PU/PD | 1 | 0 | 0 | I
| DSI_TE |  | 8 | GPIO67 | DISP_EN | LCM Backlight Enable | Func.0 | Output | No | Enable | Disable | U3 | EINT67 | GPIO67 | I0:DSI_TE |  | O*I2S_8CH_MCK |  |  |  | B0:DBG_MON_B[14] | PU/PD | 1 | 0 | 0 | I
DVDD28_MSDC2 (1.8V/2.8V/3.3V) | MSDC2_CMD |  |  | MT7668_SDIO_CMD |  | SDIO for MT7668 | Func.1 | B0 | No |  |  | AA11 | EINT68 | GPIO68 | B0*MSDC2_CMD | O*I2S_8CH_DO4 | B1:SDA1_0 |  | B1*USB_SDA | O*I2S3_BCK | B0:DBG_MON_B[15] | PU/PD | 1 | 0 | 0 | I
| MSDC2_CLK |  |  | MT7668_SDIO_CLK |  | SDIO for MT7668 | Func.1 | O | No |  |  | Y11 | EINT69 | GPIO69 | O*MSDC2_CLK | O*I2S_8CH_DO3 | B1:SCL1_0 | O*DPI_D21 | B1*USB_SCL | O*I2S3_LRCK | B0:DBG_MON_B[16] | PU/PD | 1 | 0 | 0 | I
| MSDC2_DAT0 |  |  | MT7668_SDIO_DAT0 |  | SDIO for MT7668 | Func.1 | B0 | No |  |  | AF11 | EINT70 | GPIO70 | B0*MSDC2_DAT0 | O*I2S_8CH_DO2 |  | O*DPI_D22 | O:UTXD0 | O*I2S3_DO | B0:DBG_MON_B[17] | PU/PD | 1 | 0 | 0 | I
| MSDC2_DAT1 |  |  | MT7668_SDIO_DAT1 |  | SDIO for MT7668 | Func.1 | B0 | No |  |  | AE11 | EINT71 | GPIO71 | B0*MSDC2_DAT1 | O*I2S_8CH_DO1 | O:PWM_A | O*I2S3_MCK | I1:URXD0 | O:PWM_B | B0:DBG_MON_B[18] | PU/PD | 1 | 0 | 0 | I
| MSDC2_DAT2 |  |  | MT7668_SDIO_DAT2 |  | SDIO for MT7668 | Func.1 | B0 | No |  |  | AC11 | EINT72 | GPIO72 | B0*MSDC2_DAT2 | O*I2S_8CH_LRCK | B1:SDA2_0 | O*DPI_D23 | O:UTXD1 | O:PWM_C | B0:DBG_MON_B[19] | PU/PD | 1 | 0 | 0 | I
| MSDC2_DAT3 |  |  | MT7668_SDIO_DAT3 |  | SDIO for MT7668 | Func.1 | B0 | No |  |  | AB11 | EINT73 | GPIO73 | B0*MSDC2_DAT3 | O*I2S_8CH_BCK | B1:SCL2_0 | I0:EXT_FRAME_SYNC | I1:URXD1 | O:PWM_A | B0:DBG_MON_B[20] | PU/PD | 1 | 0 | 0 | I
AVDD18 (1.8V) | TDN3 |  | 20 | TDN3 | TDN3 | Display Interface | Func.1 | O | No |  |  | T5 |  | GPI74 | O:TDN3 | [6 empty] | PU/PD | 1 | 0 | 1 | I
| TDP3 |  | 22 | TDP3 | TDP3 | Display Interface | Func.1 | O | No |  |  | T4 |  | GPI75 | O:TDP3 | [6 empty] | PU/PD | 1 | 0 | 1 | I
| TDN2 |  | 17 | TDN2 | TDN2 | Display Interface | Func.1 | O | No |  |  | T2 |  | GPI76 | O:TDN2 | [6 empty] | PU/PD | 1 | 0 | 1 | I
| TDP2 |  | 19 | TDP2 | TDP2 | Display Interface | Func.1 | O | No |  |  | T1 |  | GPI77 | O:TDP2 | [6 empty] | PU/PD | 1 | 0 | 1 | I
| TCN |  | 34 | TCN | TCN | Display Interface | Func.1 | O | No |  |  | N5 |  | GPI78 | O:TCN | [6 empty] | PU/PD | 1 | 0 | 1 | I
| TCP |  | 32 | TCP | TCP | Display Interface | Func.1 | O | No |  |  | N4 |  | GPI79 | O:TCP | [6 empty] | PU/PD | 1 | 0 | 1 | I
| TDN1 |  | 21 | TDN1 | TDN1 | Display Interface | Func.1 | O | No |  |  | R3 |  | GPI80 | O:TDN1 | [6 empty] | PU/PD | 1 | 0 | 1 | I
| TDP1 |  | 23 | TDP1 | TDP1 | Display Interface | Func.1 | O | No |  |  | R2 |  | GPI81 | O:TDP1 | [6 empty] | PU/PD | 1 | 0 | 1 | I
| TDN0 |  | 33 | TDN0 | TDN0 | Display Interface | Func.1 | O | No |  |  | P3 |  | GPI82 | O:TDN0 | [6 empty] | PU/PD | 1 | 0 | 1 | I
| TDP0 |  | 35 | TDP0 | TDP0 | Display Interface | Func.1 | O | No |  |  | P2 |  | GPI83 | O:TDP0 | [6 empty] | PU/PD | 1 | 0 | 1 | I
| RDN0 |  | 45 | RDN0 | RDN0 | Camera Interface | Func.1 | I | No |  |  | K1 |  | GPI84 | I:RDN0 | [6 empty] | PU/PD | 1 | 0 | 1 | I
| RDP0 |  | 47 | RDP0 | RDP0 | Camera Interface | Func.1 | I | No |  |  | K2 |  | GPI85 | I:RDP0 | [6 empty] | PU/PD | 1 | 0 | 1 | I
| RDN1 |  | 41 | RDN1 | RDN1 | Camera Interface | Func.1 | I | No |  |  | L2 |  | GPI86 | I:RDN1 | [6 empty] | PU/PD | 1 | 0 | 1 | I
| RDP1 |  | 43 | RDP1 | RDP1 | Camera Interface | Func.1 | I | No |  |  | L3 |  | GPI87 | I:RDP1 | [6 empty] | PU/PD | 1 | 0 | 1 | I
| RCN |  | 44 | RCN | RCN | Camera Interface | Func.1 | I | No |  |  | M4 |  | GPI88 | I:RCN | [6 empty] | PU/PD | 1 | 0 | 1 | I
| RCP |  | 42 | RCP | RCP | Camera Interface | Func.1 | I | No |  |  | M5 |  | GPI89 | I:RCP | [6 empty] | PU/PD | 1 | 0 | 1 | I
| RDN2 |  | 38 | RDN2 | RDN2 | Camera Interface | Func.1 | I |  |  |  | M2 |  | GPI90 | I:RDN2 | I0*CMDAT8 | [5 empty] | PU/PD | 1 | 0 | 1 | I
| RDP2 |  | 40 | RDP2 | RDP2 | Camera Interface | Func.1 | I |  |  |  | M3 |  | GPI91 | I:RDP2 | I0*CMDAT9 | [5 empty] | PU/PD | 1 | 0 | 1 | I
| RDN3 |  | 37 | RDN3 | RDN3 | Camera Interface | Func.1 | I |  |  |  | N2 |  | GPI92 | I:RDN3 | I0*CMDAT4 | [5 empty] | PU/PD | 1 | 0 | 1 | I
| RDP3 |  | 39 | RDP3 | RDP3 | Camera Interface | Func.1 | I |  |  |  | N3 |  | GPI93 | I:RDP3 | I0*CMDAT5 | [5 empty] | PU/PD | 1 | 0 | 1 | I
| RCN_A |  | 61 | RCN_A | RCN_A | Camera Interface | Func.1 | I |  |  |  | J5 |  | GPI94 | I:RCN_A | I0*CMDAT6 | [5 empty] | PU/PD | 0 | 1 | 1 | I
| RCP_A |  | 59 | RCP_A | RCP_A | Camera Interface | Func.1 | I |  |  |  | J4 |  | GPI95 | I:RCP_A | I0*CMDAT7 | [5 empty] | PU/PD | 0 | 1 | 1 | I
| RDN1_A |  | 69 | RDN1_A | RDN1_A | Camera Interface | Func.1 | I |  |  |  | J2 |  | GPI96 | I:RDN1_A | I0*CMDAT2 | I0*CMCSD2 |  |  |  |  | PU/PD | 0 | 1 | 1 | I
| RDP1_A |  | 71 | RDP1_A | RDP1_A | Camera Interface | Func.1 | I |  |  |  | J3 |  | GPI97 | I:RDP1_A | I0*CMDAT3 | I0*CMCSD3 |  |  |  |  | PU/PD | 0 | 1 | 1 | I
| RDN0_A |  | 73 | RDN0_A | RDN0_A | Camera Interface | Func.1 | I |  |  |  | H1 |  | GPI98 | I:RDN0_A | I0*CMHSYNC | [5 empty] | PU/PD | 0 | 0 | 1 | I
| RDP0_A |  | 75 | RDP0_A | RDP0_A | Camera Interface | Func.1 | I |  |  |  | H2 |  | GPI99 | I:RDP0_A | I0*CMVSYNC | [5 empty] | PU/PD | 0 | 0 | 1 | I
DVDD18_IO0 (1.8V) | CMDAT0 |  | 14 | GPIO100 | CTP_INT# | Touch Panel Interrupt | Func.0 | Input | Yes | Enable | Enable | G3 | EINT100 | GPIO100 | I0*CMDAT0 | I0*CMCSD0 | O:ANT_SEL2 |  | O*TDM_RX_MCK |  | B0:DBG_MON_B[21] | PU/PD | 1 | 0 | 0 | I
| CMDAT1 |  | 16 | GPIO101 | CTP_EN | Touch Panel Power Enable | Func.0 | Output | No | Enable | Disable | G4 | EINT101 | GPIO101 | I0*CMDAT1 | I0*CMCSD1 | O:ANT_SEL3 | O:CMFLASH | O*TDM_RX_BCK |  | B0:DBG_MON_B[22] | PU/PD | 1 | 0 | 0 | I
| CMMCLK |  | 65 | CMMCLK | CMMCLK | Camera Clock | Func.1 | Output | No | Disable | Disable | G6 | EINT102 | GPIO102 | O*CMMCLK |  | O:ANT_SEL4 |  | O*TDM_RX_LRCK |  | B0:DBG_MON_B[23] | PU/PD | 1 | 0 | 1 | OL
| CMPCLK |  | 18 | GPIO103 | Nint | Ethernet Phy IC Interrupt | Func.0 | Input | Yes | Enable | Enable | G7 | EINT103 | GPIO103 | I0*CMPCLK | I0*CMCSK | O:ANT_SEL5 |  | I0* TDM_RX_DI |  | B0:DBG_MON_B[24] | PU/PD | 1 | 0 | 0 | I
DVDD28_MSDC1 (1.8V/2.8V/3.3V) | MSDC1_CMD |  | 64 | MSDC1_CMD | MSDC1_CMD | mSD Interface | Func.1 | B0 | No |  |  | E3 | EINT104 | GPIO104 | B0*MSDC1_CMD |  |  | O*SQICS |  |  | B0:DBG_MON_B[25] | PU/PD | 1 | 1 | 1 | I
| MSDC1_CLK |  | 74 | MSDC1_CLK | MSDC1_CLK | mSD Interface | Func.1 | O | No |  |  | D1 | EINT105 | GPIO105 | O*MSDC1_CLK | I0:UDI_NTRST_XI | I1:DFD_NTRST_XI | B0*SQISO | I0:GPUEJ_NTRST_XI |  | B0:DBG_MON_B[26] | PU/PD | 1 | 0 | 1 | OL
| MSDC1_DAT0 |  | 72 | MSDC1_DAT0 | MSDC1_DAT0 | mSD Interface | Func.1 | B0 | No |  |  | D2 | EINT106 | GPIO106 | B0*MSDC1_DAT0 | I0:UDI_TMS_XI | I0:DFD_TMS_XI | B0*SQISI | I0:GPUEJ_TMS_XI |  | B0:DBG_MON_B[27] | PU/PD | 1 | 1 | 1 | I
| MSDC1_DAT1 |  | 70 | MSDC1_DAT1 | MSDC1_DAT1 | mSD Interface | Func.1 | B0 | No |  |  | D3 | EINT107 | GPIO107 | B0*MSDC1_DAT1 | I0*UDI_TCK_XI | I0*DFD_TCK_XI | B0*SQIWP | I0*GPUEJ_TCK_XI |  | B0:DBG_MON_B[28] | PU/PD | 1 | 1 | 1 | I
| MSDC1_DAT2 |  | 68 | MSDC1_DAT2 | MSDC1_DAT2 | mSD Interface | Func.1 | B0 | No |  |  | F2 | EINT108 | GPIO108 | B0*MSDC1_DAT2 | I0:UDI_TDI_XI | I0:DFD_TDI_XI | B0*SQIRST | I0:GPUEJ_TDI_XI |  | B0:DBG_MON_B[29] | PU/PD | 1 | 1 | 1 | I
| MSDC1_DAT3 |  | 66 | MSDC1_DAT3 | MSDC1_DAT3 | mSD Interface | Func.1 | B0 | No |  |  | E2 | EINT109 | GPIO109 | B0*MSDC1_DAT3 | O:UDI_TDO | O:DFD_TDO | O*SQICK | B0:GPUEJ_TDO |  | B0:DBG_MON_B[30] | PU/PD | 1 | 1 | 1 | I
DVDD28_MSDC0 (1.8V/2.8V/3.3V) | MSDC0_DAT7 |  |  | MSDC0_DAT7 |  | eMMC Interface | Func.1 | B0 | No |  |  | D23 | EINT110 | GPIO110 | B0*MSDC0_DAT7 |  |  | B0*NLD7 |  |  |  | PU/PD | 1 | 1 | 1 | I
| MSDC0_DAT6 |  |  | MSDC0_DAT6 |  | eMMC Interface | Func.1 | B0 | No |  |  | D25 | EINT111 | GPIO111 | B0*MSDC0_DAT6 |  |  | B0*NLD6 |  |  |  | PU/PD | 1 | 1 | 1 | I
| MSDC0_DAT5 |  |  | MSDC0_DAT5 |  | eMMC Interface | Func.1 | B0 | No |  |  | D24 | EINT112 | GPIO112 | B0*MSDC0_DAT5 |  |  | B0*NLD4 |  |  |  | PU/PD | 1 | 1 | 1 | I
| MSDC0_DAT4 |  |  | MSDC0_DAT4 |  | eMMC Interface | Func.1 | B0 | No |  |  | E23 | EINT113 | GPIO113 | B0*MSDC0_DAT4 |  |  | B0*NLD3 |  |  |  | PU/PD | 1 | 1 | 1 | I
| MSDC0_RSTB |  |  | MSDC0_RSTB |  | eMMC Interface | Func.1 | O | No |  |  | G24 | EINT114 | GPIO114 | O*MSDC0_RSTB |  |  | B0*NLD0 |  |  |  | PU/PD | 1 | 1 | 1 | OH
| MSDC0_CMD |  |  | MSDC0_CMD |  | eMMC Interface | Func.1 | B0 | No |  |  | G22 | EINT115 | GPIO115 | B0*MSDC0_CMD |  |  | O*NALE |  |  |  | PU/PD | 1 | 1 | 1 | I
| MSDC0_CLK |  |  | MSDC0_CLK |  | eMMC Interface | Func.1 | O | No |  |  | G23 | EINT116 | GPIO116 | O*MSDC0_CLK |  |  | O*NWEB |  |  |  | PU/PD | 1 | 0 | 1 | OL
| MSDC0_DAT3 |  |  | MSDC0_DAT3 |  | eMMC Interface | Func.1 | B0 | No |  |  | E24 | EINT117 | GPIO117 | B0*MSDC0_DAT3 |  |  | B0*NLD1 |  |  |  | PU/PD | 1 | 1 | 1 | I
| MSDC0_DAT2 |  |  | MSDC0_DAT2 |  | eMMC Interface | Func.1 | B0 | No |  |  | F23 | EINT118 | GPIO118 | B0*MSDC0_DAT2 |  |  | B0*NLD5 |  |  |  | PU/PD | 1 | 1 | 1 | I
| MSDC0_DAT1 |  |  | MSDC0_DAT1 |  | eMMC Interface | Func.1 | B0 | No |  |  | F25 | EINT119 | GPIO119 | B0*MSDC0_DAT1 |  |  | B0*NLD8 |  |  |  | PU/PD | 1 | 1 | 1 | I
| MSDC0_DAT0 |  |  | MSDC0_DAT0 |  | eMMC Interface | Func.1 | B0 | No |  |  | F24 | EINT120 | GPIO120 | B0*MSDC0_DAT0 |  |  | O:WATCHDOG | B0*NLD2 |  |  | PU/PD | 1 | 1 | 1 | I
DVDD18_IO2 (1.8V) | CEC |  |  | CEC | CEC | HDMI Interface | Func.1 | B0 | No |  |  | AE8 | EINT121 | GPIO121 | B0*CEC | [6 empty] | PU/PD | 1 | 1 | 1 | I
| HTPLG |  |  | HTPLG | HTPLG | HDMI Interface | Func.1 | I0 | No |  |  | AF8 | EINT125 | GPIO122 | I0*HTPLG | [6 empty] | PU/PD | 1 | 1 | 1 | I
| HDMISCK |  |  | HDMISCK | HDMISCK | HDMI Interface | Func.1 | B0 | No |  |  | AE9 | EINT126 | GPIO123 | B0*HDMISCK | [6 empty] | PU/PD | 1 | 1 | 1 | I
| HDMISD |  |  | HDMISD | HDMISD | HDMI Interface | Func.1 | B0 | No |  |  | AD8 | EINT127 | GPIO124 | B0*HDMISD | [6 empty] | PU/PD | 1 | 1 | 1 | I

## MT8167_Ballmap
PinName | Pin
GNDK | A1
GNDK | A2
ED1 | A3
ED5 | A4
ED4 | A5
ED13 | A7
ED11 | A8
ECKE | A9
EA1 | A11
EA5 | A13
EA9 | A14
ECS0 | A15
ERAS | A16
EBA2 | A17
ED30 | A19
ED17 | A20
ED21 | A21
ED20 | A22
ED18 | A23
GNDK | A24
GNDK | A25
ED10 | B2
ED14 | B3
ED3 | B4
ED7 | B5
ED2 | B6
ED15 | B7
EA10 | B9
EA8 | B10
EA4 | B11
EBA1 | B12
EA3 | B13
EA13 | B14
ERWE | B15
ECAS | B16
ECS1 | B17
ED24 | B18
ED26 | B19
ED28 | B20
ED19 | B21
ED22 | B22
ED16 | B23
ED31 | B24
REXTDN | C1
ED8 | C3
ED12 | C4
ED6 | C5
ED0 | C6
ED9 | C7
EDQM1 | C8
EA14 | C10
EA6 | C11
EA0 | C12
VCCIO | C13
VCCIO | C15
ERESET | C16
EDQM2 | C19
EDQS2 | C21
ED23 | C22
ED29 | C23
ED25 | C24
ED27 | C25
MSDC1_CLK | D1
MSDC1_DAT0 | D2
MSDC1_DAT1 | D3
EDQS1 | D7
EDQS0 | D9
ECLK0_B | D11
EA7 | D12
EBA0 | D15
ECLK1 | D16
EDQS3 | D19
EDQS2_B | D21
MSDC0_DAT7 | D23
MSDC0_DAT5 | D24
MSDC0_DAT6 | D25
MSDC1_DAT3 | E2
MSDC1_CMD | E3
EDQM0 | E5
EDQS1_B | E7
EDQS0_B | E9
ECLK0 | E11
EA12 | E12
EA2 | E15
ECLK1_B | E16
EDQS3_B | E19
EDQM3 | E21
MSDC0_DAT4 | E23
MSDC0_DAT3 | E24
DVDD28_MSDC1 | F1
MSDC1_DAT2 | F2
AVDD18_MEMPLL | F5
GNDK | F7
GNDK | F8
GNDK | F9
EA11 | F12
EA15 | F15
GNDK | F16
GNDK | F17
GNDK | F18
GNDK | F20
GNDK | F21
MSDC0_DAT2 | F23
MSDC0_DAT0 | F24
MSDC0_DAT1 | F25
AVDD18_MIPIRX | G1
CMDAT0 | G3
CMDAT1 | G4
DVDD18_IO0 | G5
CMMCLK | G6
CMPCLK | G7
RTN | G8
RTP | G9
VCCIO | G10
VCCIO | G12
VCCIO | G15
VCCIO | G17
GNDK | G20
GNDK | G21
MSDC0_CMD | G22
MSDC0_CLK | G23
MSDC0_RSTB | G24
DVDD28_MSDC0 | G25
RDN0_A | H1
RDP0_A | H2
GNDK | H3
GNDK | H10
GNDK | H11
GNDK | H18
GNDK | H20
EINT14 | H24
DVDD28_NFI | H25
RDN1_A | J2
RDP1_A | J3
RCP_A | J4
RCN_A | J5
GNDK | J6
GNDK | J7
GNDK | J9
VCCK | J10
GNDK | J12
GNDK | J15
VCCK_VPROC | J18
VCCK_VPROC | J19
VCCK_VPROC | J20
VCCK_VPROC | J21
EINT17 | J23
EINT16 | J24
RDN0 | K1
RDP0 | K2
DVDD18_EFUSE | K8
FSOURCE_P | K9
VCCK | K10
GNDK | K11
GNDK | K12
GNDK | K13
VCCK | K14
VCCK_VPROC | K16
VCCK_VPROC | K17
VCCK_VPROC | K18
VCCK_VPROC | K19
VCCK_VPROC | K20
VCCK_VPROC | K21
EINT22 | K23
EINT21 | K24
EINT15 | K25
RDN1 | L2
RDP1 | L3
VCCK | L9
VCCK_VPROC | L15
PWRAP_SPI0_CSN | L23
PWRAP_SPI0_MO | L24
EINT23 | L25
AVDD18_MIPITX | M1
RDN2 | M2
RDP2 | M3
RCN | M4
RCP | M5
AVSS18_MIPI | M6
VCCK | M9
GNDK | M12
GNDK | M13
VCCK_VPROC | M16
CLKO_32K | M18
RTC32K_CK | M20
SDA2 | M21
SCL2 | M22
PWRAP_SPI0_CK | M23
PWRAP_SPI0_MI | M24
RDN3 | N2
RDP3 | N3
TCP | N4
TCN | N5
AVSS18_MIPI | N6
VCCK | N9
VCCK | N10
GNDK | N11
GNDK | N12
GNDK | N13
GNDK | N14
AVSS22_XO_32K | N18
AVDD22_XO_32K | N20
SYSRSTB | N22
SRCLKENA | N23
PWRAP_INT | N24
DVDD18_IO3 | N25
VRT | P1
TDP0 | P2
TDN0 | P3
GNDK | P7
VCCK | P9
GNDK | P12
GNDK | P13
GNDK | P14
GNDK | P15
VCCK_VPROC | P16
GNDK | P18
WATCHDOG | P24
TDP1 | R2
TDN1 | R3
VCCK | R9
VCCK | R10
GNDK | R11
GNDK | R12
GNDK | R13
GNDK | R14
AU_LOLP | R21
AVDD28_AUDIO | R25
TDP2 | T1
TDN2 | T2
TDP3 | T4
TDN3 | T5
AVSS18_MIPI | T6
GNDK | T9
GNDK | T11
GNDK | T12
GNDK | T13
GNDK | T14
VCCK | T15
AU_TN | T17
AU_HPR | T19
AU_HPL | T20
AU_LOLN | T21
AVSS_AUDIO | T23
AU_VIN0_N | T24
AU_VIN0_P | T25
DSI_TE | U3
DVDD18_IO1 | U4
LCM_RST | U5
DISP_PWM | U6
SCL0 | U7
SDA0 | U8
GNDK | U9
VCCK | U11
VCCK | U12
GNDK | U13
AU_TP | U17
AU_VIN2_N | U23
AU_VIN2_P | U24
JTDO | V1
JTDI | V2
JTMS | V3
VCCK | V15
VCCK | V16
GNDK | V17
AUX_IN2 | V18
AUX_IN4 | V19
AUX_IN0 | V20
AUX_IN1 | V21
AU_VIN1_N | V23
AU_VIN1_P | V24
AVDD22_AUDIO | V25
TESTMODE | W1
SCL1 | W2
JTCK | W3
AVDD18_WBT_AFE | W5
AVDD18_WBT | W6
WBT_EXT_G | W8
GNDK | W10
GNDK | W14
GNDK | W15
GNDK | W18
AVDD18_HDMITX | W19
AUX_IN3 | W20
AUX_IN5 | W21
AVDD18_PLLGP | W22
ACCDET | W23
AU_MICBIAS1 | W24
AU_MICBIAS0 | W25
SDA1 | Y2
KPCOL1 | Y3
AVSS_CONN | Y4
AVSS_CONN | Y5
AVSS_CONN | Y6
AVSS_CONN | Y7
AVSS_CONN | Y9
AVSS_CONN | Y10
MSDC2_CLK | Y11
EINT6 | Y14
EINT11 | Y15
AVDD33_USB | Y18
AVSS18_AP | Y24
AVDD18_AP | Y25
KPROW1 | AA1
KPCOL0 | AA2
KPROW0 | AA3
AVSS_CONN | AA4
AVSS_CONN | AA5
AVSS_CONN | AA6
AVSS_CONN | AA7
AVSS_CONN | AA8
AVSS_CONN | AA9
AVSS_CONN | AA10
MSDC2_CMD | AA11
EINT1 | AA14
EINT8 | AA15
CHD_DM_P0 | AA18
CLKO_26M | AA23
AVSS18_PLLGP | AA24
REFP | AA25
UTXD1 | AB1
URXD1 | AB2
AVSS_CONN | AB3
AVSS_CONN | AB4
AVSS_CONN | AB5
AVSS_CONN | AB6
AVSS_CONN | AB7
AVSS_CONN | AB8
AVSS_CONN | AB10
MSDC2_DAT3 | AB11
EINT5 | AB14
EINT13 | AB15
CHD_DP_P0 | AB18
HDMITX_CLK_P | AB21
AVDD22_XO | AB23
AVSS22_XO | AB25
UTXD0 | AC1
URXD0 | AC2
AVSS_CONN | AC4
AVSS_CONN | AC5
EINT18 | AC8
SPI_CS | AC10
MSDC2_DAT2 | AC11
EINT0 | AC14
EINT2 | AC15
USB_VRT_P0 | AC18
HDMITX_CLK_M | AC21
HDMITX_CH0_P | AC22
XO_IN | AC25
I2S_LRCK | AD1
I2S_BCK | AD2
AVSS_CONN | AD3
WB_RFIN | AD4
GPS_DPX_RFOUT | AD5
AVDD33_WBT | AD6
EINT19 | AD7
HDMISD | AD8
SPI_CK | AD9
SPI_MO | AD10
EINT9 | AD12
EINT4 | AD13
EINT10 | AD14
EINT3 | AD15
MRG_DO | AD16
USB_DM_P1 | AD19
USB_DM_P0 | AD20
HDMITX_CH0_M | AD22
HDMITX_CH1_P | AD23
HDMITX_CH2_P | AD24
AVSS22_XO | AD25
DUMMY | AE1
I2S_DATA_IN | AE2
AVSS_CONN | AE3
EINT20 | AE7
CEC | AE8
HDMISCK | AE9
SPI_MI | AE10
MSDC2_DAT1 | AE11
EINT12 | AE12
EINT24 | AE13
EINT25 | AE14
URXD2 | AE15
UTXD2 | AE16
MRG_CLK | AE17
AVSS33_USB | AE18
USB_DP_P1 | AE19
USB_DP_P0 | AE20
AVSS18_HDMITX | AE21
HDMITX_CH1_M | AE23
HDMITX_CH2_M | AE24
DUMMY | AE25
DUMMY | AF1
DUMMY | AF2
AVSS_CONN | AF3
HTPLG | AF8
DVDD18_IO2 | AF9
MSDC2_DAT0 | AF11
DVDD28_MSDC2 | AF12
EINT7 | AF14
DVDD28_DPI | AF15
MRG_SYNC | AF17
MRG_DI | AF18
AVDD18_USB | AF19
USB_VBUS_P0 | AF21
HDMITX_REXT | AF22
DUMMY | AF25