## MT8365_GPIO_LIST
MT8365 GPIO List |  |  | PINMUX | [8 empty] | IO reset default PU/PD & default Mode |  |  |  |  | SB35 for SB52 EVK R003
IO Power Domain | Pin Name | Pin# | EINT# | Aux Func.0 | Aux Func.1 | Aux Func.2 | Aux Func.3 | Aux Func.4 | Aux Func.5 | Aux Func.6 | Aux Func.7 | PU/PD | PullEn | PullSel | Mode | IO reset default mode | SB35 Schematic Net Name | SB35 M.2 Pin Distribution | Mapping SB52 IO Board Net Name | Mode | Dir | Active | Note
DVDD18_IO0 (1.8V) | GPIO0 | AE20 | EINT0 | GPIO0 | O*DPI_D0 | O:PWM_A | O*I2S2_BCK | O*EXT_TXD0 | O:CONN_MCU_TDO |  | B0:DBG_MON_A[0] | PU/PD | 1 | 0 | 0 | I | GPIO0 | J102.10 | HUB_RST | Func.0 | Output | High | reset USB hub
| GPIO1 | AE21 | EINT1 | GPIO1 | O*DPI_D1 | O:PWM_B | O*I2S2_LRCK | O*EXT_TXD1 | O:CONN_MCU_DBGACK_N |  | B0:DBG_MON_A[1] | PU/PD | 1 | 0 | 0 | I | GPIO1 | J102.12 | HUB_5V_EN | Func.0 | Output | High | enable USB hub 5V
| GPIO2 | AF21 | EINT2 | GPIO2 | O*DPI_D2 | O:PWM_C | O*I2S2_MCK | O*EXT_TXD2 | I1:CONN_MCU_DBGI_N |  | B0:DBG_MON_A[2] | PU/PD | 1 | 0 | 0 | I | GPIO2 | J102.14 | DSI_SW | Func.0 | Output |  | L: to HDMI H: to Rspi LCM
| GPIO3 | AG22 | EINT3 | GPIO3 | O*DPI_D3 | O*CLKM0 | I0*I2S2_DI | O*EXT_TXD3 | I0*CONN_MCU_TCK | I0*CONN_MCU_AICE_TCKC | B0:DBG_MON_A[3] | PU/PD | 1 | 0 | 0 | I | GPIO3 | J102.16 | P3V3_DSI_EN | Func.0 | Output | High | enable Rspi LCM 3V3
| GPIO4 | AF19 | EINT4 | GPIO4 | O*DPI_D4 | O*CLKM1 | O*I2S1_BCK | I0*EXT_TXC | I0:CONN_MCU_TDI | I0*VDEC_TEST_CK | B0:DBG_MON_A[4] | PU/PD | 1 | 0 | 0 | I | GPIO4 | J101.42 | HDMI_PWR_EN | Func.0 | Output | High | enable HDMI 5V
| GPIO5 | AH19 | EINT5 | GPIO5 | O*DPI_D5 | O*CLKM2 | O*I2S1_LRCK | I0*EXT_RXER | I0:CONN_MCU_TRST_B | I0*MM_TEST_CK | B0:DBG_MON_A[5] | PU/PD | 1 | 0 | 0 | I | GPIO5 | J102.18 | ETH_nINT | Func.0 | Input | Low | wake-on-LAN INT
| GPIO6 | AF18 | EINT6 | GPIO6 | O*DPI_D6 | O*CLKM3 | O*I2S1_MCK | I0*EXT_RXC | I1:CONN_MCU_TMS | B1:CONN_MCU_AICE_TMSC | B0:DBG_MON_A[6] | PU/PD | 1 | 0 | 0 | I | GPIO6 | J102.56 | CAM_PWDN0 | Func.0 | Output | Low | CAM1 power down
| GPIO7 | AG21 | EINT7 | GPIO7 | O*DPI_D7 |  | O*I2S1_DO | I0*EXT_RXDV | I0*CONN_DSP_JCK |  | B0:DBG_MON_A[7] | PU/PD | 1 | 0 | 0 | I | GPIO7 | J101.15 | EN_USB_OTG | Func.0 | Output | High | enable OTG-host mode 5V output
| GPIO8 | AJ19 | EINT8 | GPIO8 | O*DPI_D8 | O*SPI_CLK | B0*I2S0_BCK | I0*EXT_RXD0 | O:CONN_DSP_JINTP |  | B0:DBG_MON_A[8] | PU/PD | 1 | 0 | 0 | I | SPI_CK | J101.34 | RS232_EN | Func.0 | Output | High | enable RS232
| GPIO9 | AG18 | EINT9 | GPIO9 | O*DPI_D9 | O*SPI_CSB | B0*I2S0_LRCK | I0*EXT_RXD1 | I0:CONN_DSP_JDI |  | B0:DBG_MON_A[9] | PU/PD | 1 | 0 | 0 | I | SPI_CS | J101.32 | SMARTPA_EINT | Func.0 | Input | Low | audio amplifier INT
| GPIO10 | AJ18 | EINT10 | GPIO10 | O*DPI_D10 | I0*SPI_MI | O*I2S0_MCK | I0*EXT_RXD2 | I1:CONN_DSP_JMS |  | B0:DBG_MON_A[10] | PU/PD | 1 | 0 | 0 | I | SPI_MI | J101.36 | RS232_SHDN | Func.0 | Output | Low | shutdown RS232
| GPIO11 | AH18 | EINT11 | GPIO11 | O*DPI_D11 | O*SPI_MO | I0*I2S0_DI | I0*EXT_RXD3 | O:CONN_DSP_JDO |  | B0:DBG_MON_A[11] | PU/PD | 1 | 0 | 0 | I | SPI_MO | J101.38 | VCAMD2_EN | Func.0 | Output | High | enable CAM2 1V2
| GPIO12 | AE17 | EINT12 | GPIO12 | O*DPI_DE | I1:UCTS1 | O*I2S3_BCK | O*EXT_TXEN | O_WIFI_TXD |  | B0:DBG_MON_A[12] | PU/PD | 1 | 0 | 0 | I | GPIO12 | J102.57 | CAM_RST0 | Func.0 | Output | Low | reset CAM1
| GPIO13 | AE16 | EINT13 | GPIO13 | O*DPI_VSYNC | O:URTS1 | O*I2S3_LRCK | B0*EXT_COL | I0*SPDIF_IN |  | B0:DBG_MON_A[13] | PU/PD | 1 | 0 | 0 | I | GPIO13 | J101.13 | E_NET_RESET | Func.0 | Output | High | reset ethernet
| GPIO14 | AF17 | EINT14 | GPIO14 | O*DPI_CK | I1:UCTS2 | O*I2S3_MCK | B0*EXT_MDIO | O*SPDIF_OUT | I0:DVFSRC_EXT_REQ | B0:DBG_MON_A[14] | PU/PD | 1 | 0 | 0 | I | GPIO14 | J102.13 | CAM_PWDN1 | Func.0 | Output | Low | CAM2 power down
| GPIO15 | AG17 | EINT15 | GPIO15 | O*DPI_HSYNC | O:URTS2 | O*I2S3_DO | O*EXT_MDC | I1*IRRX | I0:EXT_FRAME_SYNC | B0:DBG_MON_A[15] | PU/PD | 1 | 0 | 0 | I | GPIO15 | J102.15 | CAM_RST1 | Func.0 | Output | Low | reset CAM2
| GPIO16 | AH17 | EINT16 | GPIO16 | O*DPI_D12 | O:USB_DRVVBUS | O:PWM_A | O*CLKM0 | O:ANT_SEL0 | I0:TSF_IN | B0:DBG_MON_A[16] | PU/PD | 1 | 0 | 0 | I | GPIO16 | J101.68 | DC5V_EN | Func.0 | Output | High | enable 5V for hub,OTG,ethernet,DSI,HDMI
| GPIO17 | AH16 | EINT17 | GPIO17 | O*DPI_D13 | I0:IDDIG | O:PWM_B | O*CLKM1 | O:ANT_SEL1 | I0:DVFSRC_EXT_REQ | B0:DBG_MON_A[17] | PU/PD | 1 | 0 | 0 | I | IDDIG | J102.11 | IDDIG | Func.2 | Input | Low | OTG host mode INT
| GPIO18 | AJ16 | EINT18 | GPIO18 | O*DPI_D14 | I0:EXT_FRAME_SYNC | O:PWM_C | O*CLKM2 | O:ANT_SEL2 | I0*MFG_TEST_CK | B0:DBG_MON_A[18] | PU/PD | 1 | 0 | 0 | I
DVDD18_IO3 (1.8V) | DISP_PWM | AB5 | EINT19 | GPIO19 | O:DISP_PWM | O:PWM_A |  |  |  |  | B0:DBG_MON_A[19] | PU/PD | 1 | 0 | 0 | I | GPIO19 | J102.6 | LT9611_P1V8_EN | Func.0 | Output | High | enable HDMI bridge 1V8
| LCM_RST | AB4 | EINT20 | GPIO20 | O:LCM_RST | O:PWM_B |  |  |  |  | B0:DBG_MON_A[20] | PU/PD | 1 | 0 | 0 | I | GPIO20 | J102.4 | LT9611_RSTN | Func.0 | Output | Low | reset HDMI bridge
| DSI_TE | AA5 | EINT21 | GPIO21 | I0:DSI_TE | O:PWM_C | O:ANT_SEL0 | I0:DVFSRC_EXT_REQ |  |  | B0:DBG_MON_A[21] | PU/PD | 1 | 0 | 0 | I | GPIO21 | J102.8 | LT9611_P3V3_EN | Func.0 | Output | High | enable HDMI bridge 3V3
DVDD18_IO1 (1.8V) | KPROW0 | AD24 | EINT22 | GPIO22 | B1:KPROW0 | [5 empty] | B0:DBG_MON_A[22] | PU/PD | 1 | 0 | 1 | OL | KPROW0 | J101.52 | KPROW0 | Func.1 |  |  | R0+C0=Vol. down R1+C0=Vol.up R0+C1=Back R1+C1=Menu
| KPROW1 | AB24 | EINT23 | GPIO23 | B1:KPROW1 | I0:IDDIG | O:WIFI_TXD | O*CLKM3 | O:ANT_SEL1 | I0:EXT_FRAME_SYNC | B0:DBG_MON_B[0] | PU/PD | 1 | 0 | 0 | I | KPROW1 | J101.60 | KPROW1 | Func.1
| KPCOL0 | AA24 | EINT24 | GPIO24 | B1:KPCOL0 | [5 empty] | B0:DBG_MON_A[23] | PU/PD | 1 | 1 | 1 | I | KPCOL0 | J101.58 | KPCOL0 | Func.1
| KPCOL1 | AC24 | EINT25 | GPIO25 | B1:KPCOL1 | O:USB_DRVVBUS | I1:APU_JTAG_TRST | I0:UDI_NTRST_XI | I1:DFD_NTRST_XI | I0*CONN_TEST_CK | B0:DBG_MON_B[1] | PU/PD | 1 | 0 | 0 | I | KPCOL1 | J101.62 | KPCOL1 | Func.1
DVDD18_IO3 (1.8V) | SPI_CS | AE5 | EINT26 | GPIO26 | O*SPI_CSB |  | I0:APU_JTAG_TMS | I0:UDI_TMS_XI | I0:DFD_TMS_XI | I0*CONN_TEST_CK | B0:DBG_MON_A[24] | PU/PD | 1 | 0 | 0 | I
| SPI_CK | AF6 | EINT27 | GPIO27 | O*SPI_CLK |  | I0*APU_JTAG_TCK | I0*UDI_TCK_XI | I0*DFD_TCK_XI | I0*APU_TEST_CK | B0:DBG_MON_A[25] | PU/PD | 1 | 0 | 0 | I
| SPI_MI | AE6 | EINT28 | GPIO28 | I0*SPI_MI | O*SPI_MO | I0:APU_JTAG_TDI | I0:UDI_TDI_XI | I0:DFD_TDI_XI | I0*DSP_TEST_CK | B0:DBG_MON_A[26] | PU/PD | 1 | 0 | 0 | I
| SPI_MO | AG5 | EINT29 | GPIO29 | O*SPI_MO | I0*SPI_MI | O:APU_JTAG_TDO | O:UDI_TDO | O:DFD_TDO | I0:DVFSRC_EXT_REQ | B0:DBG_MON_A[27] | PU/PD | 1 | 0 | 0 | I
DVDD18_IO1 (1.8V) | JTMS | AG15 | EINT30 | GPIO30 | B1:JTMS | I0:DFD_TMS_XI | I0:UDI_TMS_XI | I1:MCU_SPM_TMS | I1:CONN_MCU_TMS | B1:CONN_MCU_AICE_TMSC |  | PU/PD | 1 | 1 | 1 | I | JTMS |  |  | Func.1 |  |  | JTAG
| JTCK | AJ15 | EINT31 | GPIO31 | I0*JTCK | I0*DFD_TCK_XI | I0*UDI_TCK_XI | I0*MCU_SPM_TCK | I0*CONN_MCU_TCK | I0*CONN_MCU_AICE_TCKC |  | PU/PD | 1 | 1 | 1 | I | JTCK |  |  | Func.1
| JTDI | AH15 | EINT32 | GPIO32 | I1:JTDI | I0:DFD_TDI_XI | I0:UDI_TDI_XI | I1:MCU_SPM_TDI | I0:CONN_MCU_TDI |  |  | PU/PD | 1 | 1 | 1 | I | JTDI |  |  | Func.1
| JTDO | AE15 | EINT33 | GPIO33 | O:JTDO | O:DFD_TDO | O:UDI_TDO | B0:MCU_SPM_TDO | O:CONN_MCU_TDO |  |  | PU/PD | 1 | 0 | 1 | OL | JTDO |  |  | Func.1
| JTRST | AG14 | EINT34 | GPIO34 | I1:JTRST | I1:DFD_NTRST_XI | I0:UDI_NTRST_XI | I0:MCU_SPM_NTRST | I0:CONN_MCU_TRST_B |  |  | PU/PD | 1 | 1 | 1 | I | JTRST |  |  | Func.1
| URXD0 | AH22 | EINT35 | GPIO35 | I1:URXD0 | O:UTXD0 |  |  |  |  | I1: DSP_URXD0 | PU/PD | 1 | 1 | 1 | I | URXD0 | J102.5 | URXD0 | Func.1 |  |  | UART to USB for debug
| UTXD0 | AH23 | EINT36 | GPIO36 | O:UTXD0 | I1:URXD0 |  |  |  |  | O: DSP_UTXD0 | PU/PD | 1 | 1 | 1 | OH | UTXD0 | J102.7 | UTXD0 | Func.1
| URXD1 | AF22 | EINT37 | GPIO37 | I1:URXD1 | O:UTXD1 | I1:UCTS2 | I0:DVFSRC_EXT_REQ | I1:CONN_UART0_RXD | O*I2S0_MCK | I1: DSP_URXD0 | PU/PD | 1 | 0 | 0 | I | URXD1 | J101.54 | URXD1 | Func.1 |  |  | UART to RS232
| UTXD1 | AF23 | EINT38 | GPIO38 | O:UTXD1 | I1:URXD1 | O:URTS2 | O:ANT_SEL2 | O:CONN_UART0_TXD | O*I2S1_MCK | O: DSP_UTXD0 | PU/PD | 1 | 0 | 0 | I | UTXD1 | J101.56 | UTXD1 | Func.1
| URXD2 | AE24 | EINT39 | GPIO39 | I1:URXD2 | O:UTXD2 | I1:UCTS1 | I0:IDDIG | O:CONN_MCU_DBGACK_N | O*I2S2_MCK | I1: DSP_URXD0 | PU/PD | 1 | 0 | 0 | I | UCTS1 | J101.17 | UCTS1 | Func.3
| UTXD2 | AE23 | EINT40 | GPIO40 | O:UTXD2 | I1:URXD2 | O:URTS1 | O:USB_DRVVBUS | I1:CONN_MCU_DBGI_N | O*I2S3_MCK | O: DSP_UTXD0 | PU/PD | 1 | 0 | 0 | I | URTS1 | J101.40 | URTS1 | Func.3
DVDD18_IO0 (1.8V) | PWRAP_SPI0_MI | AC27 | EINT41 | GPIO41 | B0*PWRAP_SPI0_MI | B0*PWRAP_SPI0_MO | [5 empty] | PU/PD | 1 | 0 | 1 | I | PWRAP_SPI0_MI |  |  | Func.1 |  |  | PMIC interface
| PWRAP_SPI0_MO | AE28 | EINT42 | GPIO42 | B0*PWRAP_SPI0_MO | B0*PWRAP_SPI0_MI | [5 empty] | PU/PD | 1 | 0 | 1 | I | PWRAP_SPI0_MO |  |  | Func.1
| PWRAP_SPI0_CK | AD27 | EINT43 | GPIO43 | O*PWRAP_SPI0_CK | [6 empty] | PU/PD | 1 | 0 | 1 | OL | PWRAP_SPI0_CK |  |  | Func.1
| PWRAP_SPI0_CSN | AD28 | EINT44 | GPIO44 | O*PWRAP_SPI0_CSN | [6 empty] | PU/PD | 1 | 1 | 1 | OH | PWRAP_SPI0_CSN |  |  | Func.1
| RTC32K_CK | Y28 | EINT45 | GPIO45 | I0*RTC32K_CK | [6 empty] | PU/PD | 1 | 0 | 1 | I | RTC32K_CK |  |  | Func.1
| WATCHDOG | AB30 | EINT46 | GPIO46 | O:WATCHDOG | [6 empty] | PU/PD | 1 | 1 | 1 | OH | WATCHDOG |  |  | Func.1
| SRCLKENA0 | AB27 | EINT47 | GPIO47 | O:SRCLKENA0 | O:SRCLKENA1 | [5 empty] | PU/PD | 1 | 1 | 1 | OH | SRCLKENA0 |  |  | Func.1
| SRCLKENA1 | AB28 | EINT48 | GPIO48 | O:SRCLKENA1 | [6 empty] | PU/PD | 1 | 0 | 1 | OL | SRCLKENA1 |  |  | Func.1
| AUD_CLK_MOSI | Y26 | EINT49 | GPIO49 | O*AUD_CLK_MOSI | I0*AUD_CLK_MISO | O*I2S1_MCK |  |  |  |  | PU/PD | 1 | 0 | 0 | I | AUD_CLK_MOSI |  |  | Func.1
| AUD_SYNC_MOSI | Y27 | EINT50 | GPIO50 | O*AUD_SYNC_MOSI | I0*AUD_SYNC_MISO | O*I2S1_BCK |  |  |  |  | PU/PD | 1 | 0 | 0 | I | AUD_SYNC_MOSI |  |  | Func.1
| AUD_DAT_MOSI0 | AA26 | EINT51 | GPIO51 | O*AUD_DAT_MOSI0 | I0*AUD_DAT_MISO0 | O*I2S1_LRCK |  |  |  |  | PU/PD | 1 | 0 | 0 | I | AUD_DAT_MOSI0 |  |  | Func.1
| AUD_DAT_MOSI1 | W26 | EINT52 | GPIO52 | O*AUD_DAT_MOSI1 | I0*AUD_DAT_MISO1 | O*I2S1_DO |  |  |  |  | PU/PD | 1 | 0 | 0 | I | AUD_DAT_MOSI1 |  |  | Func.1
DVDD18_IO1 (1.8V) | AUD_CLK_MISO | Y30 | EINT53 | GPIO53 | I0*AUD_CLK_MISO | O*AUD_CLK_MOSI | O*I2S2_MCK |  |  |  |  | PU/PD | 1 | 0 | 0 | I | AUD_CLK_MISO |  |  | Func.1
| AUD_SYNC_MISO | AA29 | EINT54 | GPIO54 | I0*AUD_SYNC_MISO | O*AUD_SYNC_MOSI | O*I2S2_BCK |  |  |  |  | PU/PD | 1 | 0 | 0 | I | AUD_SYNC_MISO |  |  | Func.1
| AUD_DAT_MISO0 | Y29 | EINT55 | GPIO55 | I0*AUD_DAT_MISO0 | O*AUD_DAT_MOSI0 | O*I2S2_LRCK |  |  |  |  | PU/PD | 1 | 0 | 0 | I | AUD_DAT_MISO0 |  |  | Func.1
| AUD_DAT_MISO1 | AB29 | EINT56 | GPIO56 | I0*AUD_DAT_MISO1 | O*AUD_DAT_MOSI1 | I0*I2S2_DI |  |  |  |  | PU/PD | 1 | 0 | 0 | I | AUD_DAT_MISO1 |  |  | Func.1
| SDA0 | AH27 | EINT57 | GPIO57 | B1:SDA0_0 | [6 empty] | PU/PD | 1 | 1 | 1 | I | SDA0 |  |  | Func.1 |  |  | LPDDR4X external power control
| SCL0 | AH26 | EINT58 | GPIO58 | B1:SCL0_0 | [6 empty] | PU/PD | 1 | 1 | 1 | I | SCL0 |  |  | Func.1
| SDA1 | AJ24 | EINT59 | GPIO59 | B1:SDA1_0 |  |  |  |  | B1*USB_SDA | B1:DBG_SDA | PU/PD | 1 | 1 | 1 | I | SDA1 | J101.71 | SDA0,SDA3 | Func.1 |  |  | HDMI bridge,audio amp.,CAM2,Rspi LCM
| SCL1 | AH24 | EINT60 | GPIO60 | B1:SCL1_0 |  |  |  |  | B1*USB_SCL | B1:DBG_SCL | PU/PD | 1 | 1 | 1 | I | SCL1 | J101.73 | SCL0,SCL3 | Func.1
DVDD18_IO3 (1.8V) | SDA2 | AJ4 | EINT61 | GPIO61 | B1:SDA2_0 | [6 empty] | PU/PD | 1 | 1 | 1 | I | SDA2 | J101.64 | SDA1 | Func.1 |  |  | HDMI DCC/CI
| SCL2 | AH4 | EINT62 | GPIO62 | B1:SCL2_0 | [6 empty] | PU/PD | 1 | 1 | 1 | I | SCL2 | J101.66 | SCL1 | Func.1
| SDA3 | AD5 | EINT63 | GPIO63 | B1:SDA3_0 | [6 empty] | PU/PD | 1 | 1 | 1 | I | SDA3 | J101.19 | SDA2 | Func.1 |  |  | CAM1
| SCL3 | AC5 | EINT64 | GPIO64 | B1:SCL3_0 | [6 empty] | PU/PD | 1 | 1 | 1 | I | SCL3 | J101.21 | SCL2 | Func.1
DVDD18_IO3 (1.8V) | CMMCLK0 | AD4 | EINT65 | GPIO65 | O*CMMCLK0 | O*CMMCLK1 |  |  |  |  | B0:DBG_MON_A[28] | PU/PD | 1 | 0 | 0 | I | CMMCLK0 | J102.36 | CAM_CLK0 | Func.1 |  |  | CAM1 MCLK
| CMMCLK1 | AE4 | EINT66 | GPIO66 | O*CMMCLK1 | O*CMMCLK0 |  |  |  |  | B0:DBG_MON_B[2] | PU/PD | 1 | 0 | 0 | I | CMMCLK1 | J102.65 | CAM_CLK1 | Func.1 |  |  | CAM2 MCLK
| CMPCLK | AE3 | EINT67 | GPIO67 | I0*CMPCLK | O:ANT_SEL0 |  | O*TDM_RX_BCK | B0*I2S0_BCK |  | B0:DBG_MON_B[3] | PU/PD | 1 | 0 | 0 | I | I2S0_BCK | J101.18 | VCAMIO2_EN | Func.0 | Output | High | enable CAM2 1V8
| CMDAT0 | AF1 | EINT68 | GPIO68 | I0*CMDAT0 | O:ANT_SEL1 |  | O*TDM_RX_LRCK | B0*I2S0_LRCK |  | B0:DBG_MON_B[4] | PU/PD | 1 | 0 | 0 | I | I2S0_LRCK | J101.20 | SMARTPA_RESET | Func.0 | Output | Low | reset audio amplifier
| CMDAT1 | AF2 | EINT69 | GPIO69 | I0*CMDAT1 | O:ANT_SEL2 | I0:DVFSRC_EXT_REQ | O*TDM_RX_MCK | O*I2S0_MCK |  | B0:DBG_MON_B[5] | PU/PD | 1 | 0 | 0 | I | I2S0_MCK | J101.16 | ETHERNET_EN | Func.0 | Output | High | enable ethernet power
| CMDAT2 | AG2 | EINT70 | GPIO70 | I0*CMDAT2 | O:ANT_SEL3 |  | I0* TDM_RX_DI | I0*I2S0_DI |  | B0:DBG_MON_B[6] | PU/PD | 1 | 0 | 0 | I | I2S0_DI | J101.22 | GPIO24 | Func.0 | Output | Low | reserved
| CMDAT3 | AH2 | EINT71 | GPIO71 | I0*CMDAT3 | O:ANT_SEL4 |  |  |  |  | B0:DBG_MON_B[7] | PU/PD | 1 | 0 | 0 | I
| CMDAT4 | AF3 | EINT72 | GPIO72 | I0*CMDAT4 | O:ANT_SEL5 |  |  | O*I2S3_BCK |  | B0:DBG_MON_B[8] | PU/PD | 1 | 0 | 0 | I | MT7663_SYSRSTB |  |  | Func.0 | Output | Low | reset MT7663
| CMDAT5 | AG3 | EINT73 | GPIO73 | I0*CMDAT5 | O:ANT_SEL6 |  |  | O*I2S3_LRCK |  | B0:DBG_MON_B[9] | PU/PD | 1 | 0 | 0 | I | AUDIO_SYNC |  |  | Func.0 | Output |  | MT7663 ANT sel
| CMDAT6 | AH3 | EINT74 | GPIO74 | I0*CMDAT6 | O:ANT_SEL7 |  |  | O*I2S3_MCK |  | B0:DBG_MON_B[10] | PU/PD | 1 | 0 | 0 | I | MT7663_PWR_EN |  |  | Func.0 | Output |  | enable MT7663 3V3
| CMDAT7 | AJ2 | EINT75 | GPIO75 | I0*CMDAT7 |  |  |  | O*I2S3_DO |  | B0:DBG_MON_B[11] | PU/PD | 1 | 0 | 0 | I
| CMDAT8 | AH1 | EINT76 | GPIO76 | I0*CMDAT8 |  |  |  | B0*PCM_CLK |  | B0:DBG_MON_A[29] | PU/PD | 1 | 0 | 0 | I | MSDC1_INSI | J102.60 | MSDC1_INSI | Func.0 | Output | Low | L: SD card insert
| CMDAT9 | AJ3 | EINT77 | GPIO77 | I0*CMDAT9 |  |  |  | B0*PCM_SYNC |  | B0:DBG_MON_A[30] | PU/PD | 1 | 0 | 0 | I | WIFI_INT_B |  |  | Func.0 | Input | Low | MT7663 WiFi INT
| CMHSYNC | AF4 | EINT78 | GPIO78 | I0*CMHSYNC |  |  |  | I0*PCM_RX |  | B0:DBG_MON_A[31] | PU/PD | 1 | 0 | 0 | I
| CMVSYNC | AG4 | EINT79 | GPIO79 | I0*CMVSYNC |  |  |  | O*PCM_TX |  | B0:DBG_MON_A[32] | PU/PD | 1 | 0 | 0 | I
DVDD18_MSDC2 (1.8V) | MSDC2_CMD | AE13 | EINT80 | GPIO80 | B0*MSDC2_CMD | O*TDM_TX_LRCK | O:UTXD1 | O*DPI_D19 | I0:UDI_TMS_XI | I1:ADSP_JTAG_TMS |  | PU/PD | 1 | 0 | 0 | I | MSDC2_CMD |  |  | Func.1 |  |  | SDIO for MT7663
| MSDC2_CLK | AC13 | EINT81 | GPIO81 | O*MSDC2_CLK | O*TDM_TX_BCK | I1:URXD1 | O*DPI_D20 | I0*UDI_TCK_XI | I0*ADSP_JTAG_TCK |  | PU/PD | 1 | 0 | 0 | I | MSDC2_CLK |  |  | Func.1
| MSDC2_DAT0 | AF14 | EINT82 | GPIO82 | B0*MSDC2_DAT0 | O*TDM_TX_DATA0 | O:UTXD2 | O*DPI_D21 | I0:UDI_TDI_XI | I1:ADSP_JTAG_TDI |  | PU/PD | 1 | 0 | 0 | I | MSDC2_DAT0 |  |  | Func.1
| MSDC2_DAT1 | AF13 | EINT83 | GPIO83 | B0*MSDC2_DAT1 | O*TDM_TX_DATA1 | I1:URXD2 | O*DPI_D22 | O:UDI_TDO | O:ADSP_JTAG_TDO |  | PU/PD | 1 | 0 | 0 | I | MSDC2_DAT1 |  |  | Func.1
| MSDC2_DAT2 | AD13 | EINT84 | GPIO84 | B0*MSDC2_DAT2 | O*TDM_TX_DATA2 | O:PWM_A | O*DPI_D23 | I0:UDI_NTRST_XI | I1:ADSP_JTAG_TRST |  | PU/PD | 1 | 0 | 0 | I | MSDC2_DAT2 |  |  | Func.1
| MSDC2_DAT3 | AF12 | EINT85 | GPIO85 | B0*MSDC2_DAT3 | O*TDM_TX_DATA3 | O:PWM_B |  | I0:EXT_FRAME_SYNC |  |  | PU/PD | 1 | 0 | 0 | I | MSDC2_DAT3 |  |  | Func.1
| MSDC2_DSL | AE14 | EINT86 | GPIO86 | I0*MSDC2_DSL | O*TDM_TX_MCK | O:PWM_C |  |  |  |  | PU/PD | 1 | 0 | 0 | I | MSDC2_DSL |  |  | Func.1
DVDD28_MSDC1 (1.8V/2.8V/3V) | MSDC1_CMD | M6 | EINT87 | GPIO87 | B0*MSDC1_CMD | B1:CONN_MCU_AICE_TMSC | I0:DFD_TMS_XI | I0:APU_JTAG_TMS | I1:MCU_SPM_TMS | I1:CONN_DSP_JMS | I1:ADSP_JTAG_TMS | PU/PD | 1 | 1 | 1 | I | MSDC1_CMD | J102.64 | MSDC1_CMD | Func.1 |  |  | SD card
| MSDC1_CLK | M3 | EINT88 | GPIO88 | O*MSDC1_CLK | I0*CONN_MCU_AICE_TCKC | I0*DFD_TCK_XI | I0*APU_JTAG_TCK | I0*MCU_SPM_TCK | I0*CONN_DSP_JCK | I0*ADSP_JTAG_TCK | PU/PD | 1 | 0 | 1 | OL | MSDC1_CLK | J102.66 | MSDC1_CLK | Func.1
| MSDC1_DAT0 | L30 | EINT89 | GPIO89 | B0*MSDC1_DAT0 | O:PWM_C | I0:DFD_TDI_XI | I0:APU_JTAG_TDI | I1:MCU_SPM_TDI | I0:CONN_DSP_JDI | I1:ADSP_JTAG_TDI | PU/PD | 1 | 1 | 1 | I | MSDC1_DAT0 | J102.68 | MSDC1_DAT0 | Func.1
| MSDC1_DAT1 | L2 | EINT90 | GPIO90 | B0*MSDC1_DAT1 | I0*SPDIF_IN | O:DFD_TDO | O:APU_JTAG_TDO | B0:MCU_SPM_TDO | O:CONN_DSP_JDO | O:ADSP_JTAG_TDO | PU/PD | 1 | 1 | 1 | I | MSDC1_DAT1 | J102.70 | MSDC1_DAT1 | Func.1
| MSDC1_DAT2 | M4 | EINT91 | GPIO91 | B0*MSDC1_DAT2 | O*SPDIF_OUT | I1:DFD_NTRST_XI | I1:APU_JTAG_TRST | I0:MCU_SPM_NTRST | O:CONN_DSP_JINTP | I1:ADSP_JTAG_TRST | PU/PD | 1 | 1 | 1 | I | MSDC1_DAT2 | J102.72 | MSDC1_DAT2 | Func.1
| MSDC1_DAT3 | M5 | EINT92 | GPIO92 | B0*MSDC1_DAT3 | I1*IRRX | O:PWM_A |  |  |  |  | PU/PD | 1 | 1 | 1 | I | MSDC1_DAT3 | J102.74 | MSDC1_DAT3 | Func.1
DVDD18_MSDC0 (1.8V) | MSDC0_DAT7 | P30 | EINT93 | GPIO93 | B0*MSDC0_DAT7 | B0*NLD7 | [5 empty] | PU/PD | 1 | 1 | 1 | I | MSDC0_DAT7 |  |  | Func.1 |  |  | SDIO for eMMC
| MSDC0_DAT6 | N30 | EINT94 | GPIO94 | B0*MSDC0_DAT6 | B0*NLD6 | [5 empty] | PU/PD | 1 | 1 | 1 | I | MSDC0_DAT6 |  |  | Func.1
| MSDC0_DAT5 | L30 | EINT95 | GPIO95 | B0*MSDC0_DAT5 | B0*NLD4 | [5 empty] | PU/PD | 1 | 1 | 1 | I | MSDC0_DAT5 |  |  | Func.1
| MSDC0_DAT4 | N29 | EINT96 | GPIO96 | B0*MSDC0_DAT4 | B0*NLD3 | [5 empty] | PU/PD | 1 | 1 | 1 | I | MSDC0_DAT4 |  |  | Func.1
| MSDC0_RSTB | M27 | EINT97 | GPIO97 | O*MSDC0_RSTB | B0*NLD0 | [5 empty] | PU/PD | 1 | 1 | 1 | OH | MSDC0_RSTB |  |  | Func.1
| MSDC0_CMD | M26 | EINT98 | GPIO98 | B0*MSDC0_CMD | O*NALE | [5 empty] | PU/PD | 1 | 1 | 1 | I | MSDC0_CMD |  |  | Func.1
| MSDC0_CLK | M28 | EINT99 | GPIO99 | O*MSDC0_CLK | O*NWEB | [5 empty] | PU/PD | 1 | 0 | 1 | OL | MSDC0_CLK |  |  | Func.1
| MSDC0_DAT3 | L27 | EINT100 | GPIO100 | B0*MSDC0_DAT3 | B0*NLD1 | [5 empty] | PU/PD | 1 | 1 | 1 | I | MSDC0_DAT3 |  |  | Func.1
| MSDC0_DAT2 | L29 | EINT101 | GPIO101 | B0*MSDC0_DAT2 | B0*NLD5 | [5 empty] | PU/PD | 1 | 1 | 1 | I | MSDC0_DAT2 |  |  | Func.1
| MSDC0_DAT1 | M29 | EINT102 | GPIO102 | B0*MSDC0_DAT1 | B0*NDQS | [5 empty] | PU/PD | 1 | 1 | 1 | I | MSDC0_DAT1 |  |  | Func.1
| MSDC0_DAT0 | L28 | EINT103 | GPIO103 | B0*MSDC0_DAT0 | B0*NLD2 | [5 empty] | PU/PD | 1 | 1 | 1 | I | MSDC0_DAT0 |  |  | Func.1
| MSDC0_DSL | N26 | EINT104 | GPIO104 | I0*MSDC0_DSL | [6 empty] | PU/PD | 1 | 0 | 1 | I | MSDC0_DSL |  |  | Func.1
| NCLE | P29 | EINT105 | GPIO105 | O*NCLE | O*TDM_RX_MCK |  |  |  |  | B0:DBG_MON_B[12] | PU/PD | 1 | 0 | 1 | OL
| NCEB1 | P27 | EINT106 | GPIO106 | O*NCEB1 | O*TDM_RX_BCK |  |  |  |  | B0:DBG_MON_B[13] | PU/PD | 1 | 1 | 1 | OH
| NCEB0 | P28 | EINT107 | GPIO107 | O*NCEB0 | O*TDM_RX_LRCK |  |  |  |  | B0:DBG_MON_B[14] | PU/PD | 1 | 1 | 1 | OH
| NREB | R28 | EINT108 | GPIO108 | O*NREB | I0* TDM_RX_DI |  |  |  |  | B0:DBG_MON_B[15] | PU/PD | 1 | 1 | 1 | OH
| NRNB | R27 | EINT109 | GPIO109 | I1*NRNB | I0:TSF_IN |  |  |  |  | B0:DBG_MON_B[16] | PU/PD | 1 | 1 | 1 | I
DVDD18_IO0 (1.8V) | PCM_CLK | AB13 | EINT110 | GPIO110 | B0*PCM_CLK | B0*I2S0_BCK | O*I2S3_BCK | I0*SPDIF_IN | O*DPI_D15 |  |  | PU/PD | 1 | 0 | 0 | I | PCM_CLK |  |  | Func.1 |  |  | PCM for MT7663 BT
| PCM_SYNC | AB14 | EINT111 | GPIO111 | B0*PCM_SYNC | B0*I2S0_LRCK | O*I2S3_LRCK | O*SPDIF_OUT | O*DPI_D16 |  |  | PU/PD | 1 | 0 | 0 | I | PCM_SYNC |  |  | Func.1
| PCM_RX | AD14 | EINT112 | GPIO112 | I0*PCM_RX | I0*I2S0_DI | O*I2S3_MCK | I1*IRRX | O*DPI_D17 |  |  | PU/PD | 1 | 0 | 0 | I | PCM_RX |  |  | Func.1
| PCM_TX | AC14 | EINT113 | GPIO113 | O*PCM_TX | O*I2S0_MCK | O*I2S3_DO | O:PWM_B | O*DPI_D18 |  |  | PU/PD | 1 | 0 | 0 | I | PCM_TX |  |  | Func.1
DVDD18_IO1 (1.8V) | I2S_DATA_IN | AJ29 | EINT114 | GPIO114 | I0*I2S0_DI | O*I2S1_DO | I0*I2S2_DI | O*I2S3_DO | O:PWM_A | I0*SPDIF_IN | B0:DBG_MON_B[17] | PU/PD | 1 | 0 | 0 | I
| I2S_LRCK | AJ28 | EINT115 | GPIO115 | B0*I2S0_LRCK | O*I2S1_LRCK | O*I2S2_LRCK | O*I2S3_LRCK | O:PWM_B | O*SPDIF_OUT | B0:DBG_MON_B[18] | PU/PD | 1 | 0 | 0 | I
| I2S_BCK | AJ27 | EINT116 | GPIO116 | B0*I2S0_BCK | O*I2S1_BCK | O*I2S2_BCK | O*I2S3_BCK | O:PWM_C | I1*IRRX | B0:DBG_MON_B[19] | PU/PD | 1 | 0 | 0 | I
| DMIC0_CLK | AD29 | EINT117 | GPIO117 | O*DMIC0_CLK | O*I2S2_BCK |  |  |  |  | B0:DBG_MON_B[20] | PU/PD | 1 | 0 | 0 | I | DMIC0_CLK | J101.35 | AU_VIN0_P | Func.1 |  |  | Dual digital MIC
| DMIC0_DAT0 | AC29 | EINT118 | GPIO118 | I0*DMIC0_DAT0 | I0*I2S2_DI |  |  |  |  | B0:DBG_MON_B[21] | PU/PD | 1 | 0 | 0 | I | DMIC0_DAT0 | J101.37 | AU_VIN0_N | Func.1
| DMIC0_DAT1 | AE30 | EINT119 | GPIO119 | I0*DMIC0_DAT1 | O*I2S2_LRCK |  |  |  |  | B0:DBG_MON_B[22] | PU/PD | 1 | 0 | 0 | I | DMIC0_DAT1 | J101.33 | AU_VIN2_N | Func.1
| DMIC1_CLK | AE29 | EINT120 | GPIO120 | O*DMIC1_CLK | O*I2S2_MCK |  |  |  |  | B0:DBG_MON_B[23] | PU/PD | 1 | 0 | 0 | I
| DMIC1_DAT0 | AF30 | EINT121 | GPIO121 | I0*DMIC1_DAT0 | O*I2S1_BCK |  |  |  |  | B0:DBG_MON_B[24] | PU/PD | 1 | 0 | 0 | I
| DMIC1_DAT1 | AF28 | EINT122 | GPIO122 | I0*DMIC1_DAT1 | O*I2S1_LRCK |  |  |  |  | B0:DBG_MON_B[25] | PU/PD | 1 | 0 | 0 | I
| DMIC2_CLK | AF29 | EINT123 | GPIO123 | O*DMIC2_CLK | O*I2S1_MCK |  |  |  |  | B0:DBG_MON_B[26] | PU/PD | 1 | 0 | 0 | I | GPIO123 | J101.70 | USB_Host_Enable | Func.0 | Output | Low | fix to Low for SB35
| DMIC2_DAT0 | AH29 | EINT124 | GPIO124 | I0*DMIC2_DAT0 | O*I2S1_DO |  |  |  |  | B0:DBG_MON_B[27] | PU/PD | 1 | 0 | 0 | I | GPIO124 | J101.72 | VDD5V_EN | Func.0 | Output | High | enable 5V for USB host port, audio amp.
| DMIC2_DAT1 | AG29 | EINT125 | GPIO125 | I0*DMIC2_DAT1 | O*TDM_RX_BCK |  |  |  |  | B0:DBG_MON_B[28] | PU/PD | 1 | 0 | 0 | I | GPIO125 | J101.74 | LT9611_IRQ | Func.0 | Input | Low | HDMI bridge INT
| DMIC3_CLK | AH28 | EINT126 | GPIO126 | O*DMIC3_CLK | O*TDM_RX_LRCK | [5 empty] | PU/PD | 1 | 0 | 0 | I | BGF_INT_B
| DMIC3_DAT0 | AG27 | EINT127 | GPIO127 | I0*DMIC3_DAT0 | I0* TDM_RX_DI | [5 empty] | PU/PD | 1 | 0 | 0 | I | BT_STEREO
| DMIC3_DAT1 | AG28 | EINT128 | GPIO128 | I0*DMIC3_DAT1 | O*TDM_RX_MCK | I0*VAD_CLK |  |  |  |  | PU/PD | 1 | 0 | 0 | I | VAD_CLK
| TDM_TX_BCK | AF26 | EINT129 | GPIO129 | O*TDM_TX_BCK | O*I2S3_BCK | O*ckmon1_ck |  |  |  |  | PU/PD | 1 | 0 | 0 | I | I2S3_BCK | J101.48 | I2S1_BCK | Func.1 |  |  | I2S output for audio amp.
| TDM_TX_LRCK | AF27 | EINT130 | GPIO130 | O*TDM_TX_LRCK | O*I2S3_LRCK | O*ckmon2_ck |  |  |  |  | PU/PD | 1 | 0 | 0 | I | I2S3_LRCK | J101.46 | I2S1_LRCK | Func.1
| TDM_TX_MCK | AJ25 | EINT131 | GPIO131 | O*TDM_TX_MCK | O*I2S3_MCK | O*ckmon3_ck |  |  |  |  | PU/PD | 1 | 0 | 0 | I | I2S3_MCK | J101.44 | I2S1_MCK | Func.1
| TDM_TX_DATA0 | AH25 | EINT132 | GPIO132 | O*TDM_TX_DATA0 | O*I2S3_DO | O*ckmon4_ck |  |  |  | B0:DBG_MON_B[29] | PU/PD | 1 | 0 | 0 | I | I2S3_DO | J101.50 | I2S1_DO | Func.1
| TDM_TX_DATA1 | AG25 | EINT133 | GPIO133 | O*TDM_TX_DATA1 | [5 empty] | B0:DBG_MON_B[30] | PU/PD | 1 | 0 | 0 | I
| TDM_TX_DATA2 | AE25 | EINT134 | GPIO134 | O*TDM_TX_DATA2 | [5 empty] | B0:DBG_MON_B[31] | PU/PD | 1 | 0 | 0 | I
| TDM_TX_DATA3 | AF25 | EINT135 | GPIO135 | O*TDM_TX_DATA3 | [5 empty] | B0:DBG_MON_B[32] | PU/PD | 1 | 0 | 0 | I
DVDD18_IO3 (1.8V) | CONN_TOP_CLK | AE9 | EINT136 | GPIO136 | O*CONN_TOP_CLK | [6 empty] | PU/PD | 1 | 0 | 0 | I
| CONN_TOP_DATA | AD9 | EINT137 | GPIO137 | B0*CONN_TOP_DATA | [6 empty] | PU/PD | 1 | 0 | 0 | I
| CONN_HRST_B | AC9 | EINT138 | GPIO138 | O*CONN_HRST_B | [6 empty] | PU/PD | 1 | 0 | 0 | I
| CONN_WB_PTA | AB9 | EINT139 | GPIO139 | B0*CONN_WB_PTA | [6 empty] | PU/PD | 1 | 0 | 0 | I
| CONN_BT_CLK | AD8 | EINT140 | GPIO140 | B0*CONN_BT_CLK | [6 empty] | PU/PD | 1 | 0 | 0 | I
| CONN_BT_DATA | AC8 | EINT141 | GPIO141 | B0*CONN_BT_DATA | [6 empty] | PU/PD | 1 | 0 | 0 | I
| CONN_WF_CTRL0 | AE8 | EINT142 | GPIO142 | B0*CONN_WF_CTRL0 | [6 empty] | PU/PD | 1 | 0 | 0 | I
| CONN_WF_CTRL1 | AF7 | EINT143 | GPIO143 | B0*CONN_WF_CTRL1 | [6 empty] | PU/PD | 1 | 0 | 0 | I
| CONN_WF_CTRL2 | AB8 | EINT144 | GPIO144 | B0*CONN_WF_CTRL2 | [6 empty] | PU/PD | 1 | 0 | 0 | I